## ЛСР 07-01-04 изм Благоустройств
АО "Елабужское ПТС" | [14 empty] | АО "Елабужское ПТС"
(наименование стройки)
ЛОКАЛЬНЫЙ РЕСУРСНЫЙ СМЕТНЫЙ РАСЧЕТ № 07-01-04
(локальная смета)
на Благоустройство, Замена магистральной тепловой сети. Участок от ТК-1 до ТК-2 (ул. Молодежная) | [15 empty] | на Благоустройство, Замена магистральной тепловой сети. Участок от ТК-1 до ТК-2 (ул. Молодежная)
(наименование работ и затрат, наименование объекта)
Основание:
| Сметная стоимость |  | 3683.29 | тыс.руб.
| строительных работ |  | 2923.246 | тыс.руб.
| Средства на оплату труда |  | 327.893 | тыс.руб.
| Сметная трудоемкость |  | 1518.46 | чел.час
| Трудозатраты механизаторов |  | 69.89 | чел.час
Составлен(а) в текущих ценах по состоянию на
№ п/п | Обоснование | Наименование работ и затрат |  | Единица измерения | Количество |  | Сметная стоимость в текущих (прогнозных) ценах, руб. | [5 empty] | Т/з осн. раб. Всего | Т/з мех. Всего
[5 empty] | на ед. | всего | на ед. | Всего | В том числе
[9 empty] | Осн.З/п | Эк.Маш | З/пМех | Мат.
1 | 2 | 3 |  | 4 | 5 | 6 | 7 | 8 | 9 | 10 | 11 | 12 | 13 | 14
Раздел 1. Восстановление проездов, дорог Тип1=140 м2 | [16 empty] | Раздел 1. Восстановление проездов, дорог Тип1=140 м2
1 | ГЭСН27-03-012-03 | Срезка поверхностного слоя асфальтобетонных дорожных покрытий с применением фрез при ширине фрезерования до 2200 мм, толщина слоя: до 15 см - с погрузкой на автосамосвалы. |  | 100 м2 |  | 1.4 | 5191.79 | 7268.51 | 201.99 | 7060.49 | 405.96 | 6.03 | 0.87 | 1.36 |  |  |  | Срезка поверхностного слоя асфальтобетонных дорожных покрытий с применением фрез при ширине фрезерования до 2200 мм, толщина слоя: до 15 см - с погрузкой на автосамосвалы.
2 | ГЭСН27-03-008-02 | Разборка покрытий и оснований: щебеночных |  | 100 м3 |  | 0.42 | 8938.13 | 3754.01 | 1058.84 | 2695.17 | 447.57 |  | 5.55 | 1.59 |  |  |  | Разборка покрытий и оснований: щебеночных
3 | ГЭСН27-03-010-01 | Разборка бортовых камней: на бетонном основании |  | 100 м |  | 0.55 | 15031.67 | 8267.42 | 8267.42 |  |  |  | 42.19 | 0 |  |  |  | Разборка бортовых камней: на бетонном основании
4 | 01-01-043 | Погрузо-разгрузочные работы при автомобильных перевозках: Погрузка мусора строительного с погрузкой экскаваторами емкостью ковша до 0,5 м3 |  | 1 т груза |  | 67.2 | 39.95 | 2684.64 |  | 2684.64 |  |  | 0 | 0 |  |  |  | Погрузо-разгрузочные работы при автомобильных перевозках: Погрузка мусора строительного с погрузкой экскаваторами емкостью ковша до 0,5 м3
5 | 21-01-010 | Перевозка грузов автомобилями-самосвалами грузоподъемностью 10 т работающих вне карьера на расстояние: I класс груза до 10 км |  | 1 т груза |  | 107.52 | 198.93 | 21388.95 |  | 21388.95 |  |  | 0 | 0 |  |  |  | Перевозка грузов автомобилями-самосвалами грузоподъемностью 10 т работающих вне карьера на расстояние: I класс груза до 10 км
6 | ГЭСН27-04-001-01 | Устройство подстилающих и выравнивающих слоев оснований: из песка |  | 100 м3 |  | 0.49 | 31924.95 | 15643.23 | 1382.83 | 14200.88 | 1965.17 | 59.52 | 7.06 | 6.8 |  |  |  | Устройство подстилающих и выравнивающих слоев оснований: из песка
7 | 02.3.01.02-0015 | Песок природный для строительных: работ средний |  | м3 |  | 53.9 | 922.7 | 49733.53 |  |  |  | 49733.53 | 0 | 0 |  |  |  | Песок природный для строительных: работ средний
8 | ГЭСН27-04-006-03 | Устройство оснований толщиной 15 см из щебня фракции 40-70 мм при укатке каменных материалов с пределом прочности на сжатие свыше 68,6 до 98,1 МПа (свыше 700 до 1000 кгс/см2): нижнего слоя двухслойных |  | 1000 м2 |  | 0.14 | 47541.35 | 6655.79 | 827.43 | 5760.34 | 1095.49 | 68.02 | 4.14 | 3.7 |  |  |  | Устройство оснований толщиной 15 см из щебня фракции 40-70 мм при укатке каменных материалов с пределом прочности на сжатие свыше 68,6 до 98,1 МПа (свыше 700 до 1000 кгс/см2): нижнего слоя двухслойных
9 | ГЭСН27-04-006-04 | На каждый 1 см изменения толщины слоя добавлять или исключать к нормам 27-04-006-01, 27-04-006-02, 27-04-006-03 |  | 1000 м2 |  | 0.14 | 64298.25 | 9001.76 |  | 9001.76 | 1480.48 |  | 0 | 5.27 |  |  |  | На каждый 1 см изменения толщины слоя добавлять или исключать к нормам 27-04-006-01, 27-04-006-02, 27-04-006-03
|  | толщ 30 см ПЗ=15 (ОЗП=15; ЭМ=15 к расх.; ЗПМ=15; МАТ=15 к расх.; ТЗ=15; ТЗМ=15) | [16 empty] | толщ 30 см ПЗ=15 (ОЗП=15; ЭМ=15 к расх.; ЗПМ=15; МАТ=15 к расх.; ТЗ=15; ТЗМ=15)
10 | 02.2.05.04-1807 | Щебень М 400, фракция 40-80(70) мм, группа 2 |  | м3 |  | 52.92 | 2595.23 | 137339.57 |  |  |  | 137339.57 | 0 | 0 |  |  |  | Щебень М 400, фракция 40-80(70) мм, группа 2
11 | ГЭСН27-06-029-01 | Устройство покрытия из горячих асфальтобетонных смесей асфальтоукладчиками второго типоразмера, толщина слоя 4 см |  | 1000 м2 |  | 0.14 | 64461.63 | 9024.63 | 624.67 | 7549.34 | 983.01 | 850.62 | 2.92 | 2.64 |  |  |  | Устройство покрытия из горячих асфальтобетонных смесей асфальтоукладчиками второго типоразмера, толщина слоя 4 см
12 | ГЭСН27-06-030-01 | При изменении толщины покрытия на 0,5 см добавлять или исключать: к норме 27-06-029-01 |  | 1000 м2 |  | 0.14 | 10231.86 | 1432.46 | 67.59 | 1319.34 | 172.07 | 45.53 | 0.29 | 0.39 |  |  |  | При изменении толщины покрытия на 0,5 см добавлять или исключать: к норме 27-06-029-01
|  | Толщина 7 см ПЗ=6 (ОЗП=6; ЭМ=6 к расх.; ЗПМ=6; МАТ=6 к расх.; ТЗ=6; ТЗМ=6) | [16 empty] | Толщина 7 см ПЗ=6 (ОЗП=6; ЭМ=6 к расх.; ЗПМ=6; МАТ=6 к расх.; ТЗ=6; ТЗМ=6)
13 | 04.2.01.01-0042 | Смеси асфальтобетонные плотные крупнозернистые тип Б марка II |  | т |  | 23.52 | 7245.74 | 170419.8 |  |  |  | 170419.8 | 0 | 0 |  |  |  | Смеси асфальтобетонные плотные крупнозернистые тип Б марка II
14 | ГЭСН27-06-029-01 | Устройство покрытия из горячих асфальтобетонных смесей асфальтоукладчиками второго типоразмера, толщина слоя 4 см |  | 1000 м2 |  | 0.14 | 64461.63 | 9024.63 | 624.67 | 7549.34 | 983.01 | 850.62 | 2.92 | 2.64 |  |  |  | Устройство покрытия из горячих асфальтобетонных смесей асфальтоукладчиками второго типоразмера, толщина слоя 4 см
15 | ГЭСН27-06-030-01 | При изменении толщины покрытия на 0,5 см добавлять или исключать: к норме 27-06-029-01 |  | 1000 м2 |  | 0.14 | 3410.62 | 477.49 | 22.53 | 439.78 | 57.36 | 15.18 | 0.1 | 0.13 |  |  |  | При изменении толщины покрытия на 0,5 см добавлять или исключать: к норме 27-06-029-01
|  | Толщина 5 см ПЗ=2 (ОЗП=2; ЭМ=2 к расх.; ЗПМ=2; МАТ=2 к расх.; ТЗ=2; ТЗМ=2) | [16 empty] | Толщина 5 см ПЗ=2 (ОЗП=2; ЭМ=2 к расх.; ЗПМ=2; МАТ=2 к расх.; ТЗ=2; ТЗМ=2)
16 | 04.2.01.01-0049 | Смеси асфальтобетонные плотные мелкозернистые тип Б марка II |  | т |  | 16.8 | 6922.35 | 116295.48 |  |  |  | 116295.48 | 0 | 0 |  |  |  | Смеси асфальтобетонные плотные мелкозернистые тип Б марка II
17 | ГЭСН27-02-010-02 | Установка бортовых камней бетонных: при других видах покрытий ( ранее снятых) |  | 100 м |  | 0.55 | 48673.08 | 26770.19 | 7935.21 | 657.99 | 112.1 | 18176.99 | 38.39 | 0.36 |  |  |  | Установка бортовых камней бетонных: при других видах покрытий ( ранее снятых)
Раздел 2. Восстановление тротуаров Тип2=477 м2 | [16 empty] | Раздел 2. Восстановление тротуаров Тип2=477 м2
18 | ГЭСН27-03-011-01 | Срезка поверхностного слоя асфальтобетонных дорожных покрытий с применением фрез при ширине фрезерования до 1300 мм, толщина слоя: до 5 см - с погрузкой на автосамосвалы. |  | 100 м2 |  | 4.77 | 2323.58 | 11083.48 | 256.34 | 10818.22 | 1085.89 | 8.92 | 1.24 | 3.63 |  |  |  | Срезка поверхностного слоя асфальтобетонных дорожных покрытий с применением фрез при ширине фрезерования до 1300 мм, толщина слоя: до 5 см - с погрузкой на автосамосвалы.
19 | ГЭСН27-03-008-02 | Разборка покрытий и оснований: щебеночных |  | 100 м3 |  | 0.7155 | 8938.13 | 6395.23 | 1803.81 | 4591.42 | 762.47 |  | 9.46 | 2.71 |  |  |  | Разборка покрытий и оснований: щебеночных
20 | ГЭСН27-03-010-01 | Разборка бортовых камней: на бетонном основании |  | 100 м |  | 5.03 | 15031.67 | 75609.3 | 75609.3 |  |  |  | 385.8 | 0 |  |  |  | Разборка бортовых камней: на бетонном основании
21 | 01-01-043 | Погрузо-разгрузочные работы при автомобильных перевозках: Погрузка мусора строительного с погрузкой экскаваторами емкостью ковша до 0,5 м3 |  | 1 т груза |  | 133.7952 | 39.95 | 5345.12 |  | 5345.12 |  |  | 0 | 0 |  |  |  | Погрузо-разгрузочные работы при автомобильных перевозках: Погрузка мусора строительного с погрузкой экскаваторами емкостью ковша до 0,5 м3
22 | 21-01-010 | Перевозка грузов автомобилями-самосвалами грузоподъемностью 10 т работающих вне карьера на расстояние: I класс груза до 10 км |  | 1 т груза |  | 191.0352 | 198.93 | 38002.63 |  | 38002.63 |  |  | 0 | 0 |  |  |  | Перевозка грузов автомобилями-самосвалами грузоподъемностью 10 т работающих вне карьера на расстояние: I класс груза до 10 км
23 | ГЭСН27-04-001-01 | Устройство подстилающих и выравнивающих слоев оснований: из песка |  | 100 м3 |  | 0.7155 | 31924.95 | 22842.3 | 2019.22 | 20736.18 | 2869.55 | 86.9 | 10.3 | 9.93 |  |  |  | Устройство подстилающих и выравнивающих слоев оснований: из песка
24 | 02.3.01.02-0015 | Песок природный для строительных: работ средний |  | м3 |  | 78.705 | 922.7 | 72621.1 |  |  |  | 72621.1 | 0 | 0 |  |  |  | Песок природный для строительных: работ средний
25 | ГЭСН27-07-002-01 | Устройство оснований толщиной 12 см под тротуары из кирпичного или известнякового щебня |  | 100 м2 |  | 4.77 | 10092.87 | 48142.99 | 23958.8 | 23952.46 | 3577.26 | 231.73 | 115.91 | 13.93 |  |  |  | Устройство оснований толщиной 12 см под тротуары из кирпичного или известнякового щебня
26 | ГЭСН27-07-002-02 | На каждый 1 см изменения толщины оснований добавлять или исключать к норме 27-07-002-01 |  | 100 м2 |  | 4.77 | 951.15 | 4536.99 | 1597.28 | 2939.71 | 337 |  | 7.73 | 1.43 |  |  |  | На каждый 1 см изменения толщины оснований добавлять или исключать к норме 27-07-002-01
|  | толщ 15 см ПЗ=3 (ОЗП=3; ЭМ=3 к расх.; ЗПМ=3; МАТ=3 к расх.; ТЗ=3; ТЗМ=3) | [16 empty] | толщ 15 см ПЗ=3 (ОЗП=3; ЭМ=3 к расх.; ЗПМ=3; МАТ=3 к расх.; ТЗ=3; ТЗМ=3)
27 | 02.2.05.04-1809 | Щебень М 400, фракция 40 - 80(70) мм, группа 4 |  | м3 |  | 104.463 | 1434.97 | 149901.27 |  |  |  | 149901.27 | 0 | 0 |  |  |  | Щебень М 400, фракция 40 - 80(70) мм, группа 4
28 | ГЭСН27-07-001-01 | Устройство асфальтобетонных покрытий дорожек и тротуаров однослойных из литой мелкозернистой асфальтобетонной смеси толщиной 3 см |  | 100 м2 |  | 4.77 | 5949.6 | 28379.59 | 15610.02 | 2038.51 | 89.72 | 10731.06 | 68.69 | 0.33 |  |  |  | Устройство асфальтобетонных покрытий дорожек и тротуаров однослойных из литой мелкозернистой асфальтобетонной смеси толщиной 3 см
29 | ГЭСН27-07-001-02 | На каждые 0,5 см изменения толщины покрытия добавлять к норме 27-07-001-01 |  | 100 м2 |  | 4.77 | 2308.64 | 11012.21 | 10059.74 | 952.47 |  |  | 44.27 | 0 |  |  |  | На каждые 0,5 см изменения толщины покрытия добавлять к норме 27-07-001-01
|  | толщ 5 см ПЗ=4 (ОЗП=4; ЭМ=4 к расх.; ЗПМ=4; МАТ=4 к расх.; ТЗ=4; ТЗМ=4) | [16 empty] | толщ 5 см ПЗ=4 (ОЗП=4; ЭМ=4 к расх.; ЗПМ=4; МАТ=4 к расх.; ТЗ=4; ТЗМ=4)
30 | 04.2.01.02-0002 | Смеси асфальтобетонные высокопористые песчаные марка IV |  | т |  | 57.1446 | 6139.78 | 350855.27 |  |  |  | 350855.27 | 0 | 0 |  |  |  | Смеси асфальтобетонные высокопористые песчаные марка IV
31 | ГЭСН27-02-010-02 | Установка бортовых камней бетонных: при других видах покрытий |  | 100 м |  | 5.03 | 48673.08 | 244825.59 | 72571.13 | 6017.59 | 1025.21 | 166236.87 | 351.09 | 3.27 |  |  |  | Установка бортовых камней бетонных: при других видах покрытий
32 | 05.2.03.03-0031 | Камни бортовые БР 100.20.8, бетон В22,5 (М300), объем 0,016 м3 |  | шт |  | 503 | 211.05 | 106158.15 |  |  |  | 106158.15 | 0 | 0 |  |  |  | Камни бортовые БР 100.20.8, бетон В22,5 (М300), объем 0,016 м3
Раздел 3. Озеленение | [16 empty] | Раздел 3. Озеленение
33 | ГЭСН47-01-046-03 | Подготовка почвы для устройства партерного и обыкновенного газона с внесением растительной земли слоем 15 см: механизированным способом |  | 100 м2 |  | 10.39 | 37501.69 | 389642.56 | 54040.57 | 586.83 | 122.39 | 335015.16 | 278.24 | 0.52 |  |  |  | Подготовка почвы для устройства партерного и обыкновенного газона с внесением растительной земли слоем 15 см: механизированным способом
34 | ГЭСН47-01-046-05 | На каждые 5 см изменения толщины слоя добавлять или исключать к нормам с 47-01-046-01 по 47-01-046-04 |  | 100 м2 |  | -10.39 | 11810.38 | -122709.85 | -11038.13 |  |  | -111671.72 | -56.83 | 0 |  |  |  | На каждые 5 см изменения толщины слоя добавлять или исключать к нормам с 47-01-046-01 по 47-01-046-04
35 | ГЭСН47-01-047-01 | Посев луговых газонов тракторной сеялкой |  | га |  | 0.1039 | 1824.01 | 189.51 | 15.91 | 173.6 | 35.73 |  | 0.07 | 0.15 |  |  |  | Посев луговых газонов тракторной сеялкой
36 | 16.2.02.07-0161 | Семена газонных трав (смесь) |  | кг |  | 20.78 | 225.39 | 4683.6 |  |  |  | 4683.6 | 0 | 0 |  |  |  | Семена газонных трав (смесь)
Итого прямые затраты по смете в текущих ценах | [7 empty] | 2042699.13 | 267517.17 | 196462.76 | 17607.44 | 1578719.2 | 1320.4 | 60.78 | [5 empty] | Итого прямые затраты по смете в текущих ценах
Итого прямые затраты по смете с учетом коэффициентов к итогам | [7 empty] | 2112296.11 | 307644.75 | 225932.16 | 20248.56 | 1578719.2 | 1518.46 | 69.89 | [5 empty] | Итого прямые затраты по смете с учетом коэффициентов к итогам
В том числе, справочно: | [20 empty] | В том числе, справочно:
Приказ от 07.07.2022 № 557/пр прил.8 табл.1 п.5 Производство работ осуществляется в стесненных условиях населенных пунктов ОЗП=1,15; ЭМ=1,15; ЗПМ=1,15; ТЗ=1,15; ТЗМ=1,15 (Поз. 1-3, 5-20, 22-24, 27, 30-32, 4, 21, 25-26, 28-29, 33-36) |  |  |  | 8: 69596.98; Осн.З/п 9: 40127.58; Эк.Маш 10: 29469.41; З/пМех 11: 2641.12; Мат. 13: 198.06; Мат. 14: 9.117 | [6 empty] | Приказ от 07.07.2022 № 557/пр прил.8 табл.1 п.5 Производство работ осуществляется в стесненных условиях населенных пунктов ОЗП=1,15; ЭМ=1,15; ЗПМ=1,15; ТЗ=1,15; ТЗМ=1,15 (Поз. 1-3, 5-20, 22-24, 27, 30-32, 4, 21, 25-26, 28-29, 33-36)
Накладные расходы |  |  |  | 8: 438561.01 | [5 empty] | Накладные расходы
В том числе, справочно: | [20 empty] | В том числе, справочно:
103% ФОТ (от 49652,94) (Поз. 33-36) |  |  |  | 8: 51142.53 | [6 empty] | 103% ФОТ (от 49652,94) (Поз. 33-36)
113% ФОТ (от 63514,3) (Поз. 25-26, 28-29) |  |  |  | 8: 71771.16 | [6 empty] | 113% ФОТ (от 63514,3) (Поз. 25-26, 28-29)
147% ФОТ (от 214726,07) (Поз. 1-3, 5-20, 22-24, 27, 30-32) |  |  |  | 8: 315647.32 | [6 empty] | 147% ФОТ (от 214726,07) (Поз. 1-3, 5-20, 22-24, 27, 30-32)
Сметная прибыль |  |  |  | 8: 372389.06 | [5 empty] | Сметная прибыль
В том числе, справочно: | [20 empty] | В том числе, справочно:
72% ФОТ (от 49652,94) (Поз. 33-36) |  |  |  | 8: 35750.12 | [6 empty] | 72% ФОТ (от 49652,94) (Поз. 33-36)
77% ФОТ (от 63514,3) (Поз. 25-26, 28-29) |  |  |  | 8: 48906.01 | [6 empty] | 77% ФОТ (от 63514,3) (Поз. 25-26, 28-29)
134% ФОТ (от 214726,07) (Поз. 1-3, 5-20, 22-24, 27, 30-32) |  |  |  | 8: 287732.93 | [6 empty] | 134% ФОТ (от 214726,07) (Поз. 1-3, 5-20, 22-24, 27, 30-32)
Итоги по смете: | [19 empty] | Итоги по смете:
Автомобильные дороги: | [20 empty] | Автомобильные дороги:
Итого Поз. 1-3, 5-20, 22-24, 27, 30-32 | [7 empty] | 1670791.77 | 173272.98 | 157789.42 | 13445.34 | 1339729.37 | 862.32 | 44.42 | [6 empty] | Итого Поз. 1-3, 5-20, 22-24, 27, 30-32
Всего с учетом "Приказ от 07.07.2022 № 557/пр прил.8 табл.1 п.5 Производство работ осуществляется в стесненных условиях населенных пунктов ОЗП=1,15; ЭМ=1,15; ЗПМ=1,15; ТЗ=1,15; ТЗМ=1,15" | [7 empty] | 1720451.13 | 199263.93 | 181457.83 | 15462.14 | 1339729.37 | 991.67 | 51.08 | [6 empty] | Всего с учетом "Приказ от 07.07.2022 № 557/пр прил.8 табл.1 п.5 Производство работ осуществляется в стесненных условиях населенных пунктов ОЗП=1,15; ЭМ=1,15; ЗПМ=1,15; ТЗ=1,15; ТЗМ=1,15"
Накладные расходы 147% ФОТ (от 214 726,07) |  |  |  | 8: 315647.32 | [6 empty] | Накладные расходы 147% ФОТ (от 214 726,07)
Сметная прибыль 134% ФОТ (от 214 726,07) |  |  |  | 8: 287732.93 | [6 empty] | Сметная прибыль 134% ФОТ (от 214 726,07)
Итого c накладными и см. прибылью |  |  |  | 8: 2323831.38; Мат. 13: 991.67; Мат. 14: 51.08 | [6 empty] | Итого c накладными и см. прибылью
Земляные работы, выполняемые механизированным способом: | [20 empty] | Земляные работы, выполняемые механизированным способом:
Итого Поз. 4, 21 |  |  |  | 8: 8029.76; Эк.Маш 10: 8029.76 | [6 empty] | Итого Поз. 4, 21
Всего с учетом "Приказ от 07.07.2022 № 557/пр прил.8 табл.1 п.5 Производство работ осуществляется в стесненных условиях населенных пунктов ОЗП=1,15; ЭМ=1,15; ЗПМ=1,15; ТЗ=1,15; ТЗМ=1,15" |  |  |  | 8: 9234.22; Эк.Маш 10: 9234.22 | [6 empty] | Всего с учетом "Приказ от 07.07.2022 № 557/пр прил.8 табл.1 п.5 Производство работ осуществляется в стесненных условиях населенных пунктов ОЗП=1,15; ЭМ=1,15; ЗПМ=1,15; ТЗ=1,15; ТЗМ=1,15"
Накладные расходы 92% ФОТ (от 0,00) | [20 empty] | Накладные расходы 92% ФОТ (от 0,00)
Сметная прибыль 46% ФОТ (от 0,00) | [20 empty] | Сметная прибыль 46% ФОТ (от 0,00)
Итого c накладными и см. прибылью |  |  |  | 8: 9234.22 | [6 empty] | Итого c накладными и см. прибылью
Устройство покрытий дорожек, тротуаров, мостовых и площадок и прочее: | [20 empty] | Устройство покрытий дорожек, тротуаров, мостовых и площадок и прочее:
Итого Поз. 25-26, 28-29 | [7 empty] | 92071.78 | 51225.84 | 29883.15 | 4003.98 | 10962.79 | 236.6 | 15.69 | [6 empty] | Итого Поз. 25-26, 28-29
Всего с учетом "Приказ от 07.07.2022 № 557/пр прил.8 табл.1 п.5 Производство работ осуществляется в стесненных условиях населенных пунктов ОЗП=1,15; ЭМ=1,15; ЗПМ=1,15; ТЗ=1,15; ТЗМ=1,15" | [7 empty] | 104238.13 | 58909.72 | 34365.62 | 4604.58 | 10962.79 | 272.09 | 18.04 | [6 empty] | Всего с учетом "Приказ от 07.07.2022 № 557/пр прил.8 табл.1 п.5 Производство работ осуществляется в стесненных условиях населенных пунктов ОЗП=1,15; ЭМ=1,15; ЗПМ=1,15; ТЗ=1,15; ТЗМ=1,15"
Накладные расходы 113% ФОТ (от 63 514,30) |  |  |  | 8: 71771.16 | [6 empty] | Накладные расходы 113% ФОТ (от 63 514,30)
Сметная прибыль 77% ФОТ (от 63 514,30) |  |  |  | 8: 48906.01 | [6 empty] | Сметная прибыль 77% ФОТ (от 63 514,30)
Итого c накладными и см. прибылью |  |  |  | 8: 224915.3; Мат. 13: 272.09; Мат. 14: 18.04 | [6 empty] | Итого c накладными и см. прибылью
Озеленение. Защитные лесонасаждения: | [20 empty] | Озеленение. Защитные лесонасаждения:
Итого Поз. 33-36 | [7 empty] | 271805.82 | 43018.35 | 760.43 | 158.12 | 228027.04 | 221.48 | 0.67 | [6 empty] | Итого Поз. 33-36
Всего с учетом "Приказ от 07.07.2022 № 557/пр прил.8 табл.1 п.5 Производство работ осуществляется в стесненных условиях населенных пунктов ОЗП=1,15; ЭМ=1,15; ЗПМ=1,15; ТЗ=1,15; ТЗМ=1,15" | [7 empty] | 278372.63 | 49471.1 | 874.49 | 181.84 | 228027.04 | 254.7 | 0.77 | [6 empty] | Всего с учетом "Приказ от 07.07.2022 № 557/пр прил.8 табл.1 п.5 Производство работ осуществляется в стесненных условиях населенных пунктов ОЗП=1,15; ЭМ=1,15; ЗПМ=1,15; ТЗ=1,15; ТЗМ=1,15"
Накладные расходы 103% ФОТ (от 49 652,94) |  |  |  | 8: 51142.53 | [6 empty] | Накладные расходы 103% ФОТ (от 49 652,94)
Сметная прибыль 72% ФОТ (от 49 652,94) |  |  |  | 8: 35750.12 | [6 empty] | Сметная прибыль 72% ФОТ (от 49 652,94)
Итого c накладными и см. прибылью |  |  |  | 8: 365265.28; Мат. 13: 254.7; Мат. 14: 0.77 | [6 empty] | Итого c накладными и см. прибылью
Итого |  |  |  | 8: 2923246.18; Мат. 13: 1518.46; Мат. 14: 69.89 | [6 empty] | Итого
В том числе: | [20 empty] | В том числе:
Материалы |  |  |  | 8: 1578719.2 | [6 empty] | Материалы
Машины и механизмы |  |  |  | 8: 225932.16 | [6 empty] | Машины и механизмы
ФОТ |  |  |  | 8: 327893.31 | [6 empty] | ФОТ
Накладные расходы |  |  |  | 8: 438561.01 | [6 empty] | Накладные расходы
Сметная прибыль |  |  |  | 8: 372389.06 | [6 empty] | Сметная прибыль
Непредвиденные затраты 5% |  |  |  | 8: 146162.31 | [6 empty] | Непредвиденные затраты 5%
Итого с непредвиденными |  |  |  | 8: 3069408.49 | [7 empty] | Итого с непредвиденными
НДС 20% |  |  |  | 8: 613881.7 | [6 empty] | НДС 20%
ВСЕГО по смете |  |  |  | 8: 3683290.19; Мат. 13: 1518.46; Мат. 14: 69.89 | [8 empty] | ВСЕГО по смете
Заказчик: ____________________________
[должность, подпись (инициалы, фамилия)]
Подрядчик: ____________________________
[должность, подпись (инициалы, фамилия)]
Составил: ____________________________
[должность, подпись (инициалы, фамилия)]
Проверил: ____________________________
[должность, подпись (инициалы, фамилия)]