## Ресурсная смета 14 граф
СОГЛАСОВАНО: | [9 empty] | УТВЕРЖДАЮ:
______________ | [9 empty] | _______________
" _____ " ________________ 2022 г. | [9 empty] | "______ " _______________2022 г.
АО "ЕПТС" Замена магистральной тепловой сети. Участок от ЦК до ТК-2
(наименование стройки)
ЛОКАЛЬНЫЙ РЕСУРСНЫЙ СМЕТНЫЙ РАСЧЕТ № 07-01-07
(локальная смета)
| на | Благоустройство
(наименование работ и затрат, наименование объекта)
Основание:
|  | Сметная стоимость строительных работ _______________________________________________________________________________________________ |  |  | ___________________________638,463 |  | тыс. руб.
|  | Средства на оплату труда _______________________________________________________________________________________________ |  |  | ___________________________48,364 |  | тыс. руб.
|  | Сметная трудоемкость _______________________________________________________________________________________________ |  |  | _______________________________________________________________________________________________205,16 |  | чел.час
Составлен(а) в текущих (прогнозных) ценах по состоянию на 4кв.2022
№ пп | Обоснование | Наименование | Ед. изм. | Кол. |  | Сметная стоимость в текущих (прогнозных) ценах, руб. | [5 empty] | Т/з осн. раб. | Т/з мех.
|  |  |  | на ед. | всего | на ед. | общая | В том числе
[8 empty] | Осн.З/п | Эк.Маш. | З/пМех | Мат
1 | 2 | 3 | 4 | 5 | 6 | 7 | 8 | 9 | 10 | 11 | 12 | 13 | 14
Раздел 1. Восстановление проездов, дорог Тип1=48 м2
1 | ГЭСН27-03-012-03 Приказ Минстроя России от 30.06.2020 №353/пр | Срезка поверхностного слоя асфальтобетонных дорожных покрытий с применением фрез при ширине фрезерования до 2200 мм, толщина слоя: до 15 см | 100 м2 |  | 0,48 48 / 100 | 5191.79 | 2492.06 | 69.25 | 2420.74 | 139.19 | 2.07 | 0.3 | 0.47
|  | Затраты труда рабочих (ср 3,9) | чел.-ч | 0.62 | 0.3 | 232.71 | 69.81 | 69.81
|  | Затраты труда машинистов | чел.-ч | 0.97 | 0.47
| 1. 91.08.10-055 | Фрезы самоходные дорожные, ширина барабана от 1500 мм до 2200 мм | маш.час | 0.35 | 0.17 | 12546.77 | 2132.95 |  | 2132.95 | 53.78
| 2. 91.13.01-032 | Машины дорожной службы (машина дорожного мастера) | маш.час | 0.35 | 0.17 | 732.01 | 124.44 |  | 124.44 | 46.02
| 3. 91.13.01-038 | Машины поливомоечные 6000 л | маш.час | 0.02 | 0.01 | 1238.67 | 12.39 |  | 12.39 | 2.71
| 4. 91.14.03-003 | Автомобили-самосвалы, грузоподъемность до 15 т | маш.час | 0.25 | 0.12 | 1483.46 | 178.02 |  | 178.02 | 37.96
| 5. 01.7.03.01-0001 | Вода | м3 | 0.177 | 0.08496 | 24.29 | 2.06 |  |  |  | 2.06
2 | ГЭСН27-03-008-02 Приказ Минстроя России от 26.12.2019 №871/пр | Разборка покрытий и оснований: щебеночных | 100 м3 |  | 0,144 (48*0,3) / 100 | 8938.13 | 1287.09 | 363.03 | 924.06 | 153.45 |  | 1.9 | 0.55
|  | Затраты труда рабочих (ср 2) | чел.-ч | 13.22 | 1.9 | 190.7 | 362.33 | 362.33
|  | Затраты труда машинистов | чел.-ч | 3.79 | 0.55
| 1. 91.01.02-004 | Автогрейдеры среднего типа, мощность 99 кВт (135 л.с.) | маш.час | 1.94 | 0.28 | 2219.78 | 621.54 |  | 621.54 | 88.58
| 2. 91.12.06-012 | Рыхлители прицепные (без трактора) | маш.час | 1.39 | 0.2 | 52.8 | 10.56 |  | 10.56
| 3. 91.13.01-038 | Машины поливомоечные 6000 л | маш.час | 0.46 | 0.07 | 1238.67 | 86.71 |  | 86.71 | 18.95
| 4. 91.15.02-023 | Тракторы на гусеничном ходу, мощность 59 кВт (80 л.с.) | маш.час | 1.39 | 0.2 | 1055.78 | 211.16 |  | 211.16 | 47.1
3 | ГЭСН27-03-010-01 Приказ Минстроя России от 26.12.2019 №871/пр | Разборка бортовых камней: на бетонном основании | 100 м |  | 0,14 14 / 100 | 15031.67 | 2104.43 | 2104.43 |  |  |  | 10.74
|  | Затраты труда рабочих (ср 2,3) | чел.-ч | 76.7 | 10.74 | 195.98 | 2104.83 | 2104.83
4 | ФССЦпг01-01-01-043 | Погрузочные работы при автомобильных перевозках: мусора строительного с погрузкой экскаваторами емкостью ковша до 0,5 м3 | 1 т груза |  | 23,04 14,4*1,6 | 39.95 | 920.45 |  | 920.45
5 | ФССЦпг03-21-01-010 | Перевозка грузов автомобилями-самосвалами грузоподъемностью 10 т работающих вне карьера на расстояние: до 10 км; класс груза 1 | 1 т |  | 36,864 (48*0,12)*2,4+14,4*1,6 | 151.37 | 5580.1 |  | 5580.1
6 | ГЭСН27-04-001-01 Приказ Минстроя России от 01.06.2020 №295/пр | Устройство подстилающих и выравнивающих слоев оснований: из песка | 100 м3 |  | 0,168 (48*0,35) / 100 | 31924.95 | 5363.39 | 474.11 | 4868.87 | 673.77 | 20.41 | 2.42 | 2.33
|  | Затраты труда рабочих (ср 2,3) | чел.-ч | 14.4 | 2.42 | 195.98 | 474.27 | 474.27
|  | Затраты труда машинистов | чел.-ч | 13.88 | 2.33
| 1. 91.01.02-004 | Автогрейдеры среднего типа, мощность 99 кВт (135 л.с.) | маш.час | 1.77 | 0.3 | 2219.78 | 665.93 |  | 665.93 | 94.91
| 2. 91.06.05-011 | Погрузчики, грузоподъемность 5 т | маш.час | 4.29 | 0.72 | 2054.25 | 1479.06 |  | 1479.06 | 169.57
| 3. 91.08.03-030 | Катки самоходные пневмоколесные статические, масса 30 т | маш.час | 7.08 | 1.19 | 2164.27 | 2575.48 |  | 2575.48 | 376.48
| 4. 91.13.01-038 | Машины поливомоечные 6000 л | маш.час | 0.74 | 0.12 | 1238.67 | 148.64 |  | 148.64 | 32.48
| 5. 01.7.03.01-0001 | Вода | м3 | 5 | 0.84 | 24.29 | 20.4 |  |  |  | 20.4
7 | 02.3.01.02-0015 | Песок природный для строительных: работ средний | м3 |  | 18,48 16,8*1,1 | 922.7 | 17051.5 |  |  |  | 17051.5
8 | ГЭСН27-04-006-03 Приказ Минстроя России от 01.06.2020 №295/пр | Устройство оснований толщиной 15 см из щебня фракции 40-70 мм при укатке каменных материалов с пределом прочности на сжатие свыше 68,6 до 98,1 МПа (свыше 700 до 1000 кгс/см2): нижнего слоя двухслойных | 1000 м2 |  | 0,048 48 / 1000 | 47541.35 | 2281.98 | 283.69 | 1974.98 | 375.6 | 23.31 | 1.42 | 1.27
|  | Затраты труда рабочих (ср 2,5) | чел.-ч | 29.6 | 1.42 | 199.67 | 283.53 | 283.53
|  | Затраты труда машинистов | чел.-ч | 26.44 | 1.27
| 1. 91.01.01-034 | Бульдозеры, мощность 59 кВт (80 л.с.) | маш.час | 2.35 | 0.11 | 1338.38 | 147.22 |  | 147.22 | 29.77
| 2. 91.01.02-004 | Автогрейдеры среднего типа, мощность 99 кВт (135 л.с.) | маш.час | 0.36 | 0.02 | 2219.78 | 44.4 |  | 44.4 | 6.33
| 3. 91.06.05-011 | Погрузчики, грузоподъемность 5 т | маш.час | 3.69 | 0.18 | 2054.25 | 369.77 |  | 369.77 | 42.39
| 4. 91.08.03-013 | Катки самоходные гладкие вибрационные, масса 9 т | маш.час | 11.7 | 0.56 | 1472.64 | 824.68 |  | 824.68 | 188.98
| 5. 91.08.03-016 | Катки самоходные гладкие вибрационные, масса 8 т | маш.час | 5.74 | 0.28 | 1597.63 | 447.34 |  | 447.34 | 75.79
| 6. 91.13.01-038 | Машины поливомоечные 6000 л | маш.час | 2.6 | 0.12 | 1238.67 | 148.64 |  | 148.64 | 32.48
| 7. 01.7.03.01-0001 | Вода | м3 | 20 | 0.96 | 24.29 | 23.32 |  |  |  | 23.32
9 | ГЭСН27-04-006-04 Приказ Минстроя России от 01.06.2020 №295/пр | На каждый 1 см изменения толщины слоя добавлять или исключать к нормам 27-04-006-01, 27-04-006-02, 27-04-006-03 (до 30 см ПЗ=15 (ОЗП=15; ЭМ=15 к расх.; ЗПМ=15; МАТ=15 к расх.; ТЗ=15; ТЗМ=15)) | 1000 м2 |  | 0,048 48 / 1000 | 595849.35 | 28600.77 |  | 3086.32 | 507.59 | 25514.45 |  | 1.81
|  | Затраты труда машинистов | чел.-ч | 37.65 | 1.81
| 1. 91.06.05-011 | Погрузчики, грузоподъемность 5 т | маш.час | 12.45 | 0.6 | 2054.25 | 1232.55 |  | 1232.55 | 141.31
| 2. 91.08.03-013 | Катки самоходные гладкие вибрационные, масса 9 т | маш.час | 12.3 | 0.59 | 1472.64 | 868.86 |  | 868.86 | 199.11
| 3. 91.08.03-016 | Катки самоходные гладкие вибрационные, масса 8 т | маш.час | 12.9 | 0.62 | 1597.63 | 990.53 |  | 990.53 | 167.82
| 4. 02.2.05.04-1817 | Щебень М 800, фракция 40-80(70) мм, группа 2 | м3 | 189 | 9.072 | 2812.44 | 25514.46 |  |  |  | 25514.46
10 | 02.2.05.04-1807 | Щебень М 400, фракция 40-80(70) мм, группа 2 | м3 |  | 14,4 48*0,3 | 2595.23 | 37371.31 |  |  |  | 37371.31
11 | ГЭСН27-06-029-01 Приказ Минстроя России от 01.06.2020 №295/пр | Устройство покрытия из горячих асфальтобетонных смесей асфальтоукладчиками второго типоразмера, толщина слоя 4 см | 1000 м2 |  | 0,048 48 / 1000 | 64461.63 | 3094.16 | 214.17 | 2588.35 | 337.03 | 291.64 | 1 | 0.9
|  | Затраты труда рабочих (ср 3,2) | чел.-ч | 20.86 | 1 | 213.9 | 213.9 | 213.9
|  | Затраты труда машинистов | чел.-ч | 18.85 | 0.9
| 1. 91.06.03-049 | Лебедки ручные и рычажные тяговым усилием до 9,81 кН (1 т) | маш.час | 2.44 | 0.12 | 18.49 | 2.22 |  | 2.22
| 2. 91.06.05-011 | Погрузчики, грузоподъемность 5 т | маш.час | 0.55 | 0.03 | 2054.25 | 61.63 |  | 61.63 | 7.07
| 3. 91.08.01-004 | Асфальтоукладчики гусеничные, ширина укладки от 2 до 5 м, скорость укладки 16 м/мин | маш.час | 2.04 | 0.1 | 6284.8 | 628.48 |  | 628.48 | 101.24
| 4. 91.08.03-017 | Катки самоходные гладкие вибрационные, масса 10 т | маш.час | 2.14 | 0.1 | 1987.99 | 198.8 |  | 198.8 | 27.07
| 5. 91.08.03-045 | Катки самоходные гладкие вибрационные, масса 7 т | маш.час | 1.51 | 0.07 | 2876.18 | 201.33 |  | 201.33 | 18.95
| 6. 91.08.03-047 | Катки самоходные пневмоколесные статические, масса 12 т | маш.час | 2.59 | 0.12 | 1169.91 | 140.39 |  | 140.39 | 37.96
| 7. 91.08.03-049 | Катки самоходные гладкие вибрационные, масса 14 т | маш.час | 0.97 | 0.05 | 1720.15 | 86.01 |  | 86.01 | 15.82
| 8. 91.08.06-001 | Нарезчики швов, мощность 20,5 кВт (28 л.с.) | маш.час | 1.52 | 0.07 | 376.43 | 26.35 |  | 26.35
| 9. 91.08.11-031 | Перегружатели асфальтовой смеси, емкость бункера до 25 т | маш.час | 2.04 | 0.1 | 3431.12 | 343.11 |  | 343.11 | 31.64
| 10. 91.08.11-041 | Разогреватели швов инфракрасные | маш.час | 2.04 | 0.1 | 78.91 | 7.89 |  | 7.89
| 11. 91.13.01-038 | Машины поливомоечные 6000 л | маш.час | 3.1 | 0.15 | 1238.67 | 185.8 |  | 185.8 | 40.6
| 12. 91.13.03-112 | Спецавтомобили-вездеходы, грузоподъемность до 1,5 т | маш.час | 0.2 | 0.01 | 563.06 | 5.63 |  | 5.63 | 2.71
| 13. 91.18.01-013 | Компрессоры передвижные, давление 2,0 МПа, производительность 60 м3/мин | маш.час | 3.71 | 0.18 | 4022.07 | 723.97 |  | 723.97 | 56.95
| 14. 91.21.10-003 | Молотки при работе от передвижных компрессорных станций отбойные пневматические | маш.час | 1.15 | 0.06 | 21.72 | 1.3 |  | 1.3
| 15. 01.2.03.07-0023 | Эмульсия битумно-дорожная | т | 0.004 | 0.000192 | 45106.91 | 8.66 |  |  |  | 8.66
| 16. 01.7.03.01-0002 | Вода водопроводная | м3 | 20.52 | 0.98496 | 20.67 | 20.36 |  |  |  | 20.36
| 17. 01.7.07.26-0032 | Шнур полиамидный крученый, диаметр 2 мм | т | 0.0024 | 0.0001152 | 316348.49 | 36.44 |  |  |  | 36.44
| 18. 01.7.15.02-0051 | Болты анкерные | т | 0.012 | 0.000576 | 58424.29 | 33.65 |  |  |  | 33.65
| 19. 01.7.17.06-0061 | Диск алмазный для твердых материалов, диаметр 350 мм | шт | 0.782 | 0.037536 | 5058.27 | 189.87 |  |  |  | 189.87
| 20. 08.1.02.11-0001 | Поковки из квадратных заготовок, масса 1,8 кг | т | 0.0008 | 3.84e-05 | 28840.55 | 1.11 |  |  |  | 1.11
| 21. 08.4.03.02-0007 | Сталь арматурная, горячекатаная, гладкая, класс А-I, диаметр 20-22 мм | т | 0.0008 | 3.84e-05 | 40317.3 | 1.55 |  |  |  | 1.55
12 | ГЭСН27-06-030-01 Приказ Минстроя России от 24.05.2021 №320/пр | При изменении толщины покрытия на 0,5 см добавлять или исключать: к норме 27-06-029-01 (до 7 см ПЗ=6 (ОЗП=6; ЭМ=6 к расх.; ЗПМ=6; МАТ=6 к расх.; ТЗ=6; ТЗМ=6)) | 1000 м2 |  | 0,048 48 / 1000 | 10231.86 | 491.13 | 23.18 | 452.34 | 58.99 | 15.61 | 0.1 | 0.14
|  | Затраты труда рабочих (ср 3,8) | чел.-ч | 2.1 | 0.1 | 229.9 | 22.99 | 22.99
|  | Затраты труда машинистов | чел.-ч | 2.82 | 0.14
| 1. 91.06.05-011 | Погрузчики, грузоподъемность 5 т | маш.час | 0.66 | 0.03 | 2054.25 | 61.63 |  | 61.63 | 7.07
| 2. 91.08.01-004 | Асфальтоукладчики гусеничные, ширина укладки от 2 до 5 м, скорость укладки 16 м/мин | маш.час | 0.6 | 0.03 | 6284.8 | 188.54 |  | 188.54 | 30.37
| 3. 91.08.11-031 | Перегружатели асфальтовой смеси, емкость бункера до 25 т | маш.час | 0.6 | 0.03 | 3431.12 | 102.93 |  | 102.93 | 9.49
| 4. 91.08.11-041 | Разогреватели швов инфракрасные | маш.час | 0.6 | 0.03 | 78.91 | 2.37 |  | 2.37
| 5. 91.13.01-038 | Машины поливомоечные 6000 л | маш.час | 0.6 | 0.03 | 1238.67 | 37.16 |  | 37.16 | 8.12
| 6. 91.18.01-013 | Компрессоры передвижные, давление 2,0 МПа, производительность 60 м3/мин | маш.час | 0.36 | 0.02 | 4022.07 | 80.44 |  | 80.44 | 6.33
| 7. 01.2.03.07-0023 | Эмульсия битумно-дорожная | т | 0.006 | 0.000288 | 45106.91 | 12.99 |  |  |  | 12.99
| 8. 01.7.03.01-0002 | Вода водопроводная | м3 | 2.64 | 0.12672 | 20.67 | 2.62 |  |  |  | 2.62
13 | 04.2.01.01-0042 | Смеси асфальтобетонные плотные крупнозернистые тип Б марка II | т |  | 8,064 48*0,07*2,4 | 7245.74 | 58429.65 |  |  |  | 58429.65
14 | ГЭСН27-06-029-01 Приказ Минстроя России от 01.06.2020 №295/пр | Устройство покрытия из горячих асфальтобетонных смесей асфальтоукладчиками второго типоразмера, толщина слоя 4 см | 1000 м2 |  | 0,048 48 / 1000 | 64461.63 | 3094.16 | 214.17 | 2588.35 | 337.03 | 291.64 | 1 | 0.9
|  | Затраты труда рабочих (ср 3,2) | чел.-ч | 20.86 | 1 | 213.9 | 213.9 | 213.9
|  | Затраты труда машинистов | чел.-ч | 18.85 | 0.9
| 1. 91.06.03-049 | Лебедки ручные и рычажные тяговым усилием до 9,81 кН (1 т) | маш.час | 2.44 | 0.12 | 18.49 | 2.22 |  | 2.22
| 2. 91.06.05-011 | Погрузчики, грузоподъемность 5 т | маш.час | 0.55 | 0.03 | 2054.25 | 61.63 |  | 61.63 | 7.07
| 3. 91.08.01-004 | Асфальтоукладчики гусеничные, ширина укладки от 2 до 5 м, скорость укладки 16 м/мин | маш.час | 2.04 | 0.1 | 6284.8 | 628.48 |  | 628.48 | 101.24
| 4. 91.08.03-017 | Катки самоходные гладкие вибрационные, масса 10 т | маш.час | 2.14 | 0.1 | 1987.99 | 198.8 |  | 198.8 | 27.07
| 5. 91.08.03-045 | Катки самоходные гладкие вибрационные, масса 7 т | маш.час | 1.51 | 0.07 | 2876.18 | 201.33 |  | 201.33 | 18.95
| 6. 91.08.03-047 | Катки самоходные пневмоколесные статические, масса 12 т | маш.час | 2.59 | 0.12 | 1169.91 | 140.39 |  | 140.39 | 37.96
| 7. 91.08.03-049 | Катки самоходные гладкие вибрационные, масса 14 т | маш.час | 0.97 | 0.05 | 1720.15 | 86.01 |  | 86.01 | 15.82
| 8. 91.08.06-001 | Нарезчики швов, мощность 20,5 кВт (28 л.с.) | маш.час | 1.52 | 0.07 | 376.43 | 26.35 |  | 26.35
| 9. 91.08.11-031 | Перегружатели асфальтовой смеси, емкость бункера до 25 т | маш.час | 2.04 | 0.1 | 3431.12 | 343.11 |  | 343.11 | 31.64
| 10. 91.08.11-041 | Разогреватели швов инфракрасные | маш.час | 2.04 | 0.1 | 78.91 | 7.89 |  | 7.89
| 11. 91.13.01-038 | Машины поливомоечные 6000 л | маш.час | 3.1 | 0.15 | 1238.67 | 185.8 |  | 185.8 | 40.6
| 12. 91.13.03-112 | Спецавтомобили-вездеходы, грузоподъемность до 1,5 т | маш.час | 0.2 | 0.01 | 563.06 | 5.63 |  | 5.63 | 2.71
| 13. 91.18.01-013 | Компрессоры передвижные, давление 2,0 МПа, производительность 60 м3/мин | маш.час | 3.71 | 0.18 | 4022.07 | 723.97 |  | 723.97 | 56.95
| 14. 91.21.10-003 | Молотки при работе от передвижных компрессорных станций отбойные пневматические | маш.час | 1.15 | 0.06 | 21.72 | 1.3 |  | 1.3
| 15. 01.2.03.07-0023 | Эмульсия битумно-дорожная | т | 0.004 | 0.000192 | 45106.91 | 8.66 |  |  |  | 8.66
| 16. 01.7.03.01-0002 | Вода водопроводная | м3 | 20.52 | 0.98496 | 20.67 | 20.36 |  |  |  | 20.36
| 17. 01.7.07.26-0032 | Шнур полиамидный крученый, диаметр 2 мм | т | 0.0024 | 0.0001152 | 316348.49 | 36.44 |  |  |  | 36.44
| 18. 01.7.15.02-0051 | Болты анкерные | т | 0.012 | 0.000576 | 58424.29 | 33.65 |  |  |  | 33.65
| 19. 01.7.17.06-0061 | Диск алмазный для твердых материалов, диаметр 350 мм | шт | 0.782 | 0.037536 | 5058.27 | 189.87 |  |  |  | 189.87
| 20. 08.1.02.11-0001 | Поковки из квадратных заготовок, масса 1,8 кг | т | 0.0008 | 3.84e-05 | 28840.55 | 1.11 |  |  |  | 1.11
| 21. 08.4.03.02-0007 | Сталь арматурная, горячекатаная, гладкая, класс А-I, диаметр 20-22 мм | т | 0.0008 | 3.84e-05 | 40317.3 | 1.55 |  |  |  | 1.55
15 | ГЭСН27-06-030-01 Приказ Минстроя России от 24.05.2021 №320/пр | При изменении толщины покрытия на 0,5 см добавлять или исключать: к норме 27-06-029-01 (Толщина 5 см ПЗ=2 (ОЗП=2; ЭМ=2 к расх.; ЗПМ=2; МАТ=2 к расх.; ТЗ=2; ТЗМ=2)) | 1000 м2 |  | 0,048 48 / 1000 | 3410.62 | 163.71 | 7.73 | 150.78 | 19.66 | 5.2 | 0.03 | 0.05
|  | Затраты труда рабочих (ср 3,8) | чел.-ч | 0.7 | 0.03 | 229.9 | 6.9 | 6.9
|  | Затраты труда машинистов | чел.-ч | 0.94 | 0.05
| 1. 91.06.05-011 | Погрузчики, грузоподъемность 5 т | маш.час | 0.22 | 0.01 | 2054.25 | 20.54 |  | 20.54 | 2.36
| 2. 91.08.01-004 | Асфальтоукладчики гусеничные, ширина укладки от 2 до 5 м, скорость укладки 16 м/мин | маш.час | 0.2 | 0.01 | 6284.8 | 62.85 |  | 62.85 | 10.12
| 3. 91.08.11-031 | Перегружатели асфальтовой смеси, емкость бункера до 25 т | маш.час | 0.2 | 0.01 | 3431.12 | 34.31 |  | 34.31 | 3.16
| 4. 91.08.11-041 | Разогреватели швов инфракрасные | маш.час | 0.2 | 0.01 | 78.91 | 0.79 |  | 0.79
| 5. 91.13.01-038 | Машины поливомоечные 6000 л | маш.час | 0.2 | 0.01 | 1238.67 | 12.39 |  | 12.39 | 2.71
| 6. 91.18.01-013 | Компрессоры передвижные, давление 2,0 МПа, производительность 60 м3/мин | маш.час | 0.12 | 0.01 | 4022.07 | 40.22 |  | 40.22 | 3.16
| 7. 01.2.03.07-0023 | Эмульсия битумно-дорожная | т | 0.002 | 9.6e-05 | 45106.91 | 4.33 |  |  |  | 4.33
| 8. 01.7.03.01-0002 | Вода водопроводная | м3 | 0.88 | 0.04224 | 20.67 | 0.87 |  |  |  | 0.87
16 | 04.2.01.01-0049 | Смеси асфальтобетонные плотные мелкозернистые тип Б марка II | т |  | 5,76 48*0,05*2,4 | 6922.35 | 39872.74 |  |  |  | 39872.74
17 | ГЭСН27-02-010-02 Приказ Минстроя России от 26.12.2019 №871/пр | Установка бортовых камней бетонных: при других видах покрытий (существующие) | 100 м |  | 0,14 14 / 100 | 48673.08 | 6814.23 | 2019.87 | 167.49 | 28.53 | 4626.87 | 9.77 | 0.09
|  | Затраты труда рабочих (ср 2,9) | чел.-ч | 69.8 | 9.77 | 206.7 | 2019.46 | 2019.46
|  | Затраты труда машинистов | чел.-ч | 0.65 | 0.09
| 1. 91.05.05-015 | Краны на автомобильном ходу, грузоподъемность 16 т | маш.час | 0.61 | 0.09 | 1879.03 | 169.11 |  | 169.11 | 28.47
| 2. 91.14.02-001 | Автомобили бортовые, грузоподъемность до 5 т | маш.час | 0.04 | 0.01 | 1253.25 | 12.53 |  | 12.53 | 2.71
| 3. 01.7.15.06-0111 | Гвозди строительные | т | 0.001 | 0.00014 | 50430 | 7.06 |  |  |  | 7.06
| 4. 04.1.02.05-0006 | Смеси бетонные тяжелого бетона (БСТ), класс В15 (М200) | м3 | 5.9 | 0.826 | 5430.8 | 4485.84 |  |  |  | 4485.84
| 5. 04.3.01.09-0014 | Раствор готовый кладочный, цементный, М100 | м3 | 0.06 | 0.0084 | 3479.14 | 29.22 |  |  |  | 29.22
| 6. 11.1.03.03-0012 | Брусья необрезные, хвойных пород, длина 4-6,5 м, все ширины, толщина 100, 125 мм, сорт IV | м3 | 0.17 | 0.0238 | 4401.03 | 104.74 |  |  |  | 104.74
Раздел 2. Восстановление тротуаров Тип2=11 м2
18 | ГЭСН27-03-012-03 Приказ Минстроя России от 30.06.2020 №353/пр | Срезка поверхностного слоя асфальтобетонных дорожных покрытий с применением фрез при ширине фрезерования до 2200 мм, толщина слоя: до 15 см | 100 м2 |  | 0,11 11 / 100 | 5191.79 | 571.1 | 15.87 | 554.75 | 31.9 | 0.48 | 0.07 | 0.11
|  | Затраты труда рабочих (ср 3,9) | чел.-ч | 0.62 | 0.07 | 232.71 | 16.29 | 16.29
|  | Затраты труда машинистов | чел.-ч | 0.97 | 0.11
| 1. 91.08.10-055 | Фрезы самоходные дорожные, ширина барабана от 1500 мм до 2200 мм | маш.час | 0.35 | 0.04 | 12546.77 | 501.87 |  | 501.87 | 12.65
| 2. 91.13.01-032 | Машины дорожной службы (машина дорожного мастера) | маш.час | 0.35 | 0.04 | 732.01 | 29.28 |  | 29.28 | 10.83
| 3. 91.14.03-003 | Автомобили-самосвалы, грузоподъемность до 15 т | маш.час | 0.25 | 0.03 | 1483.46 | 44.5 |  | 44.5 | 9.49
| 4. 01.7.03.01-0001 | Вода | м3 | 0.177 | 0.01947 | 24.29 | 0.47 |  |  |  | 0.47
19 | ГЭСН27-03-008-02 Приказ Минстроя России от 26.12.2019 №871/пр | Разборка покрытий и оснований: щебеночных | 100 м3 |  | 0,018 1,8 / 100 | 8938.13 | 160.89 | 45.38 | 115.51 | 19.18 |  | 0.24 | 0.07
|  | Затраты труда рабочих (ср 2) | чел.-ч | 13.22 | 0.24 | 190.7 | 45.77 | 45.77
|  | Затраты труда машинистов | чел.-ч | 3.79 | 0.07
| 1. 91.01.02-004 | Автогрейдеры среднего типа, мощность 99 кВт (135 л.с.) | маш.час | 1.94 | 0.03 | 2219.78 | 66.59 |  | 66.59 | 9.49
| 2. 91.12.06-012 | Рыхлители прицепные (без трактора) | маш.час | 1.39 | 0.03 | 52.8 | 1.58 |  | 1.58
| 3. 91.13.01-038 | Машины поливомоечные 6000 л | маш.час | 0.46 | 0.01 | 1238.67 | 12.39 |  | 12.39 | 2.71
| 4. 91.15.02-023 | Тракторы на гусеничном ходу, мощность 59 кВт (80 л.с.) | маш.час | 1.39 | 0.03 | 1055.78 | 31.67 |  | 31.67 | 7.07
20 | ГЭСН27-03-010-01 Приказ Минстроя России от 26.12.2019 №871/пр | Разборка бортовых камней: на бетонном основании | 100 м |  | 0,07 7 / 100 | 15031.67 | 1052.22 | 1052.22 |  |  |  | 5.37
|  | Затраты труда рабочих (ср 2,3) | чел.-ч | 76.7 | 5.37 | 195.98 | 1052.41 | 1052.41
21 | ФССЦпг01-01-01-043 | Погрузочные работы при автомобильных перевозках: мусора строительного с погрузкой экскаваторами емкостью ковша до 0,5 м3 | 1 т груза |  | 3,1488 1,8*1,6+0,016*7*2,4 | 39.95 | 125.79 |  | 125.79
22 | ФССЦпг03-21-01-010 | Перевозка грузов автомобилями-самосвалами грузоподъемностью 10 т работающих вне карьера на расстояние: до 10 км; класс груза 1 | 1 т |  | 4,5888 0,6*2,4+1,8*1,6+0,016*7*2,4 | 151.37 | 694.61 |  | 694.61
23 | ГЭСН27-04-001-01 Приказ Минстроя России от 01.06.2020 №295/пр | Устройство подстилающих и выравнивающих слоев оснований: из песка | 100 м3 |  | 0,0165 (11*0,15) / 100 | 31924.95 | 526.76 | 46.56 | 478.19 | 66.17 | 2.01 | 0.24 | 0.23
|  | Затраты труда рабочих (ср 2,3) | чел.-ч | 14.4 | 0.24 | 195.98 | 47.04 | 47.04
|  | Затраты труда машинистов | чел.-ч | 13.88 | 0.23
| 1. 91.01.02-004 | Автогрейдеры среднего типа, мощность 99 кВт (135 л.с.) | маш.час | 1.77 | 0.03 | 2219.78 | 66.59 |  | 66.59 | 9.49
| 2. 91.06.05-011 | Погрузчики, грузоподъемность 5 т | маш.час | 4.29 | 0.07 | 2054.25 | 143.8 |  | 143.8 | 16.49
| 3. 91.08.03-030 | Катки самоходные пневмоколесные статические, масса 30 т | маш.час | 7.08 | 0.12 | 2164.27 | 259.71 |  | 259.71 | 37.96
| 4. 91.13.01-038 | Машины поливомоечные 6000 л | маш.час | 0.74 | 0.01 | 1238.67 | 12.39 |  | 12.39 | 2.71
| 5. 01.7.03.01-0001 | Вода | м3 | 5 | 0.0825 | 24.29 | 2 |  |  |  | 2
24 | 02.3.01.02-0015 | Песок природный для строительных: работ средний | м3 |  | 1,815 1,65*1,1 | 922.7 | 1674.7 |  |  |  | 1674.7
25 | ГЭСН27-04-006-03 Приказ Минстроя России от 01.06.2020 №295/пр | Устройство оснований толщиной 15 см из щебня фракции 40-70 мм при укатке каменных материалов с пределом прочности на сжатие свыше 68,6 до 98,1 МПа (свыше 700 до 1000 кгс/см2): нижнего слоя двухслойных | 1000 м2 |  | 0,011 11 / 1000 | 47541.35 | 522.95 | 65.01 | 452.6 | 86.07 | 5.34 | 0.33 | 0.29
|  | Затраты труда рабочих (ср 2,5) | чел.-ч | 29.6 | 0.33 | 199.67 | 65.89 | 65.89
|  | Затраты труда машинистов | чел.-ч | 26.44 | 0.29
| 1. 91.01.01-034 | Бульдозеры, мощность 59 кВт (80 л.с.) | маш.час | 2.35 | 0.03 | 1338.38 | 40.15 |  | 40.15 | 8.12
| 2. 91.06.05-011 | Погрузчики, грузоподъемность 5 т | маш.час | 3.69 | 0.04 | 2054.25 | 82.17 |  | 82.17 | 9.42
| 3. 91.08.03-013 | Катки самоходные гладкие вибрационные, масса 9 т | маш.час | 11.7 | 0.13 | 1472.64 | 191.44 |  | 191.44 | 43.87
| 4. 91.08.03-016 | Катки самоходные гладкие вибрационные, масса 8 т | маш.час | 5.74 | 0.06 | 1597.63 | 95.86 |  | 95.86 | 16.24
| 5. 91.13.01-038 | Машины поливомоечные 6000 л | маш.час | 2.6 | 0.03 | 1238.67 | 37.16 |  | 37.16 | 8.12
| 6. 01.7.03.01-0001 | Вода | м3 | 20 | 0.22 | 24.29 | 5.34 |  |  |  | 5.34
26 | 02.2.05.04-1807 | Щебень М 400, фракция 40-80(70) мм, группа 2 | м3 |  | 1,65 11*0,15 | 2595.23 | 4282.13 |  |  |  | 4282.13
27 | ГЭСН27-07-001-01 Приказ Минстроя России от 14.10.2021 №745/пр | Устройство асфальтобетонных покрытий дорожек и тротуаров однослойных из литой мелкозернистой асфальтобетонной смеси толщиной 3 см | 100 м2 |  | 0,11 11 / 100 | 5949.6 | 654.46 | 359.98 | 47.01 | 2.07 | 247.47 | 1.58 | 0.01
|  | Затраты труда рабочих (ср 3,7) | чел.-ч | 14.4 | 1.58 | 227.26 | 359.07 | 359.07
|  | Затраты труда машинистов | чел.-ч | 0.07 | 0.01
| 1. 91.08.09-001 | Виброплиты с двигателем внутреннего сгорания | маш.час | 0.85 | 0.09 | 356.56 | 32.09 |  | 32.09
| 2. 01.2.01.01-0019 | Битумы нефтяные дорожные вязкие БНД 60/90, БНД 90/130 | т | 0.06 | 0.0066 | 29805.87 | 196.72 |  |  |  | 196.72
| 3. 02.3.01.02-1012 | Песок природный II класс, средний, круглые сита | м3 | 0.5 | 0.055 | 922.7 | 50.75 |  |  |  | 50.75
28 | ГЭСН27-07-001-02 Приказ Минстроя России от 14.10.2021 №745/пр | На каждые 0,5 см изменения толщины покрытия добавлять к норме 27-07-001-01 (до 5 см ПЗ=4 (ОЗП=4; ЭМ=4 к расх.; ЗПМ=4; МАТ=4 к расх.; ТЗ=4; ТЗМ=4)) | 100 м2 |  | 0,11 11 / 100 | 2308.64 | 253.95 | 231.99 | 21.96 |  |  | 1.02
|  | Затраты труда рабочих (ср 3,7) | чел.-ч | 9.28 | 1.02 | 227.26 | 231.81 | 231.81
| 1. 91.08.09-001 | Виброплиты с двигателем внутреннего сгорания | маш.час | 0.56 | 0.06 | 356.56 | 21.39 |  | 21.39
29 | 04.2.01.02-0002 | Смеси асфальтобетонные высокопористые песчаные марка IV | т |  | 1,32 11*0,05*2,4 | 6139.78 | 8104.51 |  |  |  | 8104.51
30 | ГЭСН27-02-010-02 Приказ Минстроя России от 26.12.2019 №871/пр | Установка бортовых камней бетонных: при других видах покрытий | 100 м |  | 0,07 7 / 100 | 48673.08 | 3407.12 | 1009.94 | 83.74 | 14.27 | 2313.44 | 4.89 | 0.05
|  | Затраты труда рабочих (ср 2,9) | чел.-ч | 69.8 | 4.89 | 206.7 | 1010.76 | 1010.76
|  | Затраты труда машинистов | чел.-ч | 0.65 | 0.05
| 1. 91.05.05-015 | Краны на автомобильном ходу, грузоподъемность 16 т | маш.час | 0.61 | 0.04 | 1879.03 | 75.16 |  | 75.16 | 12.65
| 2. 01.7.15.06-0111 | Гвозди строительные | т | 0.001 | 7e-05 | 50430 | 3.53 |  |  |  | 3.53
| 3. 04.1.02.05-0006 | Смеси бетонные тяжелого бетона (БСТ), класс В15 (М200) | м3 | 5.9 | 0.413 | 5430.8 | 2242.92 |  |  |  | 2242.92
| 4. 04.3.01.09-0014 | Раствор готовый кладочный, цементный, М100 | м3 | 0.06 | 0.0042 | 3479.14 | 14.61 |  |  |  | 14.61
| 5. 11.1.03.03-0012 | Брусья необрезные, хвойных пород, длина 4-6,5 м, все ширины, толщина 100, 125 мм, сорт IV | м3 | 0.17 | 0.0119 | 4401.03 | 52.37 |  |  |  | 52.37
31 | 05.2.03.03-0031 | Камни бортовые БР 100.20.8, бетон В22,5 (М300), объем 0,016 м3 | шт |  | 7 | 211.05 | 1477.35 |  |  |  | 1477.35
Раздел 3. Озеленение
32 | ГЭСН47-01-046-03 Приказ Минстроя России от 26.12.2019 №871/пр | Подготовка почвы для устройства партерного и обыкновенного газона с внесением растительной земли слоем 15 см: механизированным способом | 100 м2 |  | 5,12 512 / 100 | 37501.69 | 192008.65 | 26630.2 | 289.18 | 60.31 | 165089.27 | 137.11 | 0.26
|  | Затраты труда рабочих (ср 2,2) | чел.-ч | 26.78 | 137.11 | 194.22 | 26629.5 | 26629.5
|  | Затраты труда машинистов | чел.-ч | 0.05 | 0.26
| 1. 91.12.08-051 | Катки прицепные кольчатые 1 т | маш.час | 0.14 | 0.72 | 76.08 | 54.78 |  | 54.78
| 2. 91.15.03-014 | Тракторы на пневмоколесном ходу, мощность 59 кВт (80 л.с.) | маш.час | 0.05 | 0.26 | 916.68 | 238.34 |  | 238.34 | 61.24
| 3. 16.2.01.02-0001 | Земля растительная | м3 | 15 | 76.8 | 2149.6 | 165089.28 |  |  |  | 165089.28
33 | ГЭСН47-01-046-05 Приказ Минстроя России от 26.12.2019 №871/пр | На каждые 5 см изменения толщины слоя добавлять или исключать к нормам с 47-01-046-01 по 47-01-046-04 | 100 м2 |  | -5,12 -512 / 100 | 11810.38 | -60469.15 | -5439.39 |  |  | -55029.76 | -28.01
|  | Затраты труда рабочих (ср 2,2) | чел.-ч | 5.47 | -28.01 | 194.22 | -5440.1 | -5440.1
| 1. 16.2.01.02-0001 | Земля растительная | м3 | 5 | -25.6 | 2149.6 | -55029.76 |  |  |  | -55029.76
34 | ГЭСН47-01-046-06 Приказ Минстроя России от 26.12.2019 №871/пр | Посев газонов партерных, мавританских и обыкновенных вручную | 100 м2 |  | 5,12 512 / 100 | 4722.04 | 24176.84 | 5556.12 | 17377.08 | 3797.3 | 1243.64 | 26.88 | 14.03
|  | Затраты труда рабочих (ср 2,9) | чел.-ч | 5.25 | 26.88 | 206.7 | 5556.1 | 5556.1
|  | Затраты труда машинистов | чел.-ч | 2.74 | 14.03
| 1. 91.13.01-038 | Машины поливомоечные 6000 л | маш.час | 2.74 | 14.03 | 1238.67 | 17378.54 |  | 17378.54 | 3797.64
| 2. 01.7.03.01-0001 | Вода | м3 | 10 | 51.2 | 24.29 | 1243.65 |  |  |  | 1243.65
35 | 16.2.02.07-0161 | Семена газонных трав (смесь) | кг |  | 10.24 | 225.39 | 2307.99 |  |  |  | 2307.99
Итого прямые затраты по смете в текущих ценах | [6 empty] | 396545.73 | 35347.51 | 45963.25 | 6708.11 | 315234.97 | 178.4 | 23.56
Итого прямые затраты по смете с учетом коэффициентов к итогам | [6 empty] | 408742.36 | 40649.64 | 52857.75 | 7714.32 | 315234.97 | 205.16 | 27.09
Накладные расходы | [6 empty] | 55376.86
Сметная прибыль | [6 empty] | 42597.28
Итоги по смете:
Автомобильные дороги | [6 empty] | 269713.9 |  |  |  |  | 45.79 | 10.65
Земляные работы, выполняемые механизированным способом | [6 empty] | 1203.18
Перевозка грузов автотранспортом | [6 empty] | 7215.92
Устройство покрытий дорожек, тротуаров, мостовых и площадок и прочее | [6 empty] | 2305.55 |  |  |  |  | 2.99 | 0.01
Озеленение. Защитные лесонасаждения | [6 empty] | 226277.95 |  |  |  |  | 156.38 | 16.43
Итого | [6 empty] | 506716.5 |  |  |  |  | 205.16 | 27.09
В том числе:
Материалы | [6 empty] | 315234.97
Машины и механизмы | [6 empty] | 52857.75
ФОТ | [6 empty] | 48363.96
Накладные расходы | [6 empty] | 55376.86
Сметная прибыль | [6 empty] | 42597.28
Непредвиденные затраты 5% от 506716,5 | [6 empty] | 25335.83
Итого с непредвиденными | [6 empty] | 532052.33
НДС 20% от 532052,33 | [6 empty] | 106410.47
ВСЕГО по смете | [6 empty] | 638462.8 |  |  |  |  | 205.16 | 27.09
Заказчик: ___________________________
(должность, подпись, расшифровка)
М.П.
Подрядчик: ___________________________
(должность, подпись, расшифровка)
М.П.
Составил: ___________________________
(должность, подпись, расшифровка)
Проверил: ___________________________
(должность, подпись, расшифровка)