## Ресурсная смета 14 граф
УТВЕРЖДАЮ:
И.о.генерального директора
ОАО "Елабужское ПТС"
_______________А.В. Дементьев
"______ " _______________2016 г.
ЛОКАЛЬНЫЙ РЕСУРСНЫЙ СМЕТНЫЙ РАСЧЕТ № 10
(локальная смета)
|  | на | Демонтаж изоляции трубопроводов
(наименование работ и затрат, наименование объекта)
Основание:
|  | Сметная стоимость строительных работ _______________________________________________________________________________________________ |  |  | ___________________________4,932 |  | тыс. руб.
|  | Средства на оплату труда _______________________________________________________________________________________________ |  |  | ___________________________1,912 |  | тыс. руб.
|  | Сметная трудоемкость _______________________________________________________________________________________________ |  |  | _______________________________________________________________________________________________18,06 |  | чел.час
Составлен(а) в текущих (прогнозных) ценах по состоянию на ______________
№ пп | Обоснование | Наименование | Ед. изм. | Кол. |  | Сметная стоимость в текущих (прогнозных) ценах, руб. | [5 empty] | Т/з осн. раб. | Т/з мех.
|  |  |  | на ед. | всего | на ед. | общая | В том числе
[8 empty] | Осн.З/п | Эк.Маш. | З/пМех | Мат
1 | 2 | 3 | 4 | 5 | 6 | 7 | 8 | 9 | 10 | 11 | 12 | 13 | 14
Раздел 1. Разборка теплоизоляции трубопроводов ТК
1 | ГЭСНр66-24-2 Приказ Минстроя РФ от 30.01.14 №31/пр | Разборка тепловой изоляции из ваты минеральной | 100 м2 наружной площади разобранной изоляции |  | 0,822 ((12,04+3,64+3,13+3,28+2,12+0,46+45,14+1,86+1,6+0,98+0,99+0,84+1,01+0,62+0,35+4,15)) / 100 | 2325.66 | 1911.69 | 1911.69 |  |  |  | 18.06
|  | Затраты труда рабочих (ср 2,7) | чел.час | 21.965 | 18.06 | 105.88 | 1912.19 | 1912.19
2 | ТССЦпг-03-21-02-010 Приказ Минстроя РФ от 30.01.14 №31/пр | Перевозка грузов автомобилями-самосвалами грузоподъемностью 10 т, работающих вне карьера, на расстояние: до 10 км II класс груза | 1 т груза |  | 2,959 (82,2*0,06)*0,6 | 101.69 | 300.9 |  | 300.9
Итого прямые затраты по смете в текущих ценах | [6 empty] | 2212.59 | 1911.69 | 300.9 |  |  | 18.06
Накладные расходы | [6 empty] | 1202.45
Сметная прибыль | [6 empty] | 764.68
Итоги по смете:
Наружные инженерные сети: разборка, очистка (ремонтно-строительные) | [6 empty] | 3878.82 |  |  |  |  | 18.06
Перевозка грузов автотранспортом | [6 empty] | 300.9
Итого | [6 empty] | 4179.72 |  |  |  |  | 18.06
В том числе:
Машины и механизмы | [6 empty] | 300.9
ФОТ | [6 empty] | 1911.69
Накладные расходы | [6 empty] | 1202.45
Сметная прибыль | [6 empty] | 764.68
НДС 18% | [6 empty] | 752.35
ВСЕГО по смете | [6 empty] | 4932.07 |  |  |  |  | 18.06
Составил: ___________________________
(должность, подпись, расшифровка)