## Ресурсная смета 14 граф
УТВЕРЖДАЮ:
И.о.генерального директора
ОАО "Елабужское ПТС"
_______________А.В. Дементьев
"______ " _______________2016 г.
ЛОКАЛЬНЫЙ РЕСУРСНЫЙ СМЕТНЫЙ РАСЧЕТ № 11
(локальная смета)
|  | на | Дренажная система отвода теплофикационной воды.
(наименование работ и затрат, наименование объекта)
Основание: 13/04-30.0201-03.02-НК
|  | Сметная стоимость _______________________________________________________________________________________________ |  |  | ___________________________219,820 |  | тыс. руб.
|  | строительных работ _______________________________________________________________________________________________ |  |  | _______________________________________________________________________________________________179,955 |  | тыс. руб.
|  | монтажных работ _______________________________________________________________________________________________ |  |  | _______________________________________________________________________________________________6,333 |  | тыс. руб.
|  | Средства на оплату труда _______________________________________________________________________________________________ |  |  | ___________________________18,974 |  | тыс. руб.
|  | Сметная трудоемкость _______________________________________________________________________________________________ |  |  | _______________________________________________________________________________________________142,02 |  | чел.час
Составлен(а) в текущих (прогнозных) ценах по состоянию на ______________
№ пп | Обоснование | Наименование | Ед. изм. | Кол. |  | Сметная стоимость в текущих (прогнозных) ценах, руб. | [5 empty] | Т/з осн. раб. | Т/з мех.
|  |  |  | на ед. | всего | на ед. | общая | В том числе
[8 empty] | Осн.З/п | Эк.Маш. | З/пМех | Мат
1 | 2 | 3 | 4 | 5 | 6 | 7 | 8 | 9 | 10 | 11 | 12 | 13 | 14
Раздел 1. Отвод теплофикационной воды. Дренажная система тепловой камеры УТ-3П
Землянные работы
1 | ГЭСН01-01-013-14 Приказ Минстроя РФ от 30.01.14 №31/пр | Разработка грунта с погрузкой на автомобили-самосвалы экскаваторами с ковшом вместимостью: 0,5 (0,5-0,63) м3, группа грунтов 2 | 1000 м3 грунта |  | 0,0158 ((9,2+7,4)*0,95) / 1000 | 34811.26 | 550.02 | 23.63 | 526.39 | 113.38 |  | 0.24 | 0.69
|  | Затраты труда рабочих (ср 2) | чел.час | 15.08 | 0.24 | 99.17 | 23.8 | 23.8
|  | Затраты труда машинистов | чел.час | 43.62 | 0.69
| 1. 060247 | Экскаваторы одноковшовые дизельные на гусеничном ходу при работе на других видах строительства: 0,5 м3 | маш.час | 33.28 | 0.53 | 786.75 | 416.98 |  | 416.98 | 87.19
| 2. 070149 | Бульдозеры при работе на других видах строительства 79 кВт (108 л.с.) | маш.час | 10.34 | 0.16 | 689.82 | 110.37 |  | 110.37 | 26.32
2 | ГЭСН01-02-057-02 Приказ Минстроя РФ от 30.01.14 №31/пр | Разработка грунта вручную в траншеях глубиной до 2 м без креплений с откосами, группа грунтов: 2 | 100 м3 грунта |  | 0,0118 ((14,1+9,48)*0,05) / 100 | 18326.62 | 216.25 | 216.25 |  |  |  | 2.18
|  | Затраты труда рабочих (ср 2) | чел.час | 184.8 | 2.18 | 99.17 | 216.19 | 216.19
3 | ТССЦпг03-21-01-010 Приказ Минстроя РФ от 30.01.14 №31/пр | Перевозка грузов автомобилями-самосвалами грузоподъемностью 10 т, работающих вне карьера, на расстояние: до 10 км I класс груза | 1 т груза |  | 25,28 15,8*1,6 | 86.43 | 2184.95 |  | 2184.95
4 | ГЭСН01-01-016-01 Приказ Минстроя РФ от 30.01.14 №31/пр | Работа на отвале, группа грунтов: 1 | 1000 м3 грунта |  | 0,0158 15,8 / 1000 | 2596.27 | 41.02 | 4.69 | 36.33 | 8.63 |  | 0.05 | 0.05
|  | Затраты труда рабочих (ср 2) | чел.час | 2.99 | 0.05 | 99.17 | 4.96 | 4.96
|  | Затраты труда машинистов | чел.час | 3.26 | 0.05
| 1. 070149 | Бульдозеры при работе на других видах строительства 79 кВт (108 л.с.) | маш.час | 3.26 | 0.05 | 689.82 | 34.49 |  | 34.49 | 8.23
5 | ГЭСН01-02-061-01 Приказ Минстроя РФ от 30.01.14 №31/пр | Засыпка вручную траншей, пазух котлованов и ям, группа грунтов: 1 | 100 м3 грунта |  | 0,0118 1,18 / 100 | 8432.28 | 99.5 | 99.5 |  |  |  | 1.04
|  | Затраты труда рабочих (ср 1,5) | чел.час | 88.5 | 1.04 | 95.28 | 99.09 | 99.09
6 | ГЭСН01-01-009-08 Приказ Минстроя РФ от 30.01.14 №31/пр | Разработка грунта в траншеях экскаватором «обратная лопата» с ковшом вместимостью 0,65 (0,5-1) м3, группа грунтов: 2 | 1000 м3 грунта |  | 0,0088 (0,7*(3+3)*2,2*0,95) / 1000 | 24379.67 | 214.54 |  | 214.54 | 40.46 |  |  | 0.25
|  | Затраты труда машинистов | чел.час | 27.95 | 0.25
| 1. 060248 | Экскаваторы одноковшовые дизельные на гусеничном ходу при работе на других видах строительства: 0,65 м3 | маш.час | 27.95 | 0.25 | 872.26 | 218.07 |  | 218.07 | 41.13
7 | ГЭСН01-01-111-02 Приказ Минстроя РФ от 30.01.14 №31/пр | Планировка вручную: дна и откосов выемок каналов, группа грунтов 2 | 1000 м2 спланированной поверхности |  | 0,0005 (0,7*(3+3)*2,2*0,05) / 1000 | 14030.04 | 7.02 | 7.02 |  |  |  | 0.06
|  | Затраты труда рабочих (ср 3) | чел.час | 129 | 0.06 | 108.76 | 6.53 | 6.53
8 | ГЭСН01-01-034-01 Приказ Минстроя РФ от 30.01.14 №31/пр | Засыпка траншей и котлованов с перемещением грунта до 5 м бульдозерами мощностью: 96 кВт (130 л.с.), группа грунтов 1 | 1000 м3 грунта |  | 0,0093 (8,8+0,5) / 1000 | 5127.46 | 47.69 |  | 47.69 | 9.04 |  |  | 0.06
|  | Затраты труда машинистов | чел.час | 5.91 | 0.05
| 1. 070150 | Бульдозеры при работе на других видах строительства 96 кВт (130 л.с.) | маш.час | 5.91 | 0.05 | 867.59 | 43.38 |  | 43.38 | 8.23
9 | ГЭСН01-02-005-01 Приказ Минстроя РФ от 30.01.14 №31/пр | Уплотнение грунта пневматическими трамбовками, группа грунтов: 1-2 | 100 м3 уплотненного грунта |  | 0,093 (8,8+0,5) / 100 | 2600.32 | 241.83 | 126.74 | 115.09 | 34.62 |  | 1.17 | 0.28
|  | Затраты труда рабочих (ср 3) | чел.час | 12.53 | 1.17 | 108.76 | 127.25 | 127.25
|  | Затраты труда машинистов | чел.час | 3.04 | 0.28
| 1. 050101 | Компрессоры передвижные с двигателем внутреннего сгорания давлением: до 686 кПа (7 ат), производительность до 5 м3/мин | маш.час | 3.04 | 0.28 | 393.63 | 110.22 |  | 110.22 | 34.29
| 2. 331100 | Трамбовки пневматические при работе от: передвижных компрессорных станций | маш.час | 12.18 | 1.13 | 3.36 | 3.8 |  | 3.8
Дренажная система тепловой камеры УТ-3П
10 | ГЭСН23-01-001-01 Приказ Минстроя РФ от 30.01.14 №31/пр | Устройство основания под трубопроводы: песчаного | 10 м3 основания |  | 0,02 (3,14*0,75*0,75*0,1) / 10 | 1218.94 | 24.38 | 21.21 | 3.17 | 0.76 |  | 0.2 | 0.01
|  | Затраты труда рабочих (ср 2,5) | чел.час | 10.2 | 0.2 | 103.96 | 20.79 | 20.79
|  | Затраты труда машинистов | чел.час | 0.35 | 0.01
| 1. 030101 | Автопогрузчики 5 т | маш.час | 0.35 | 0.01 | 452.99 | 4.53 |  | 4.53 | 1.09
11 | 408-0141 | Песок природный для строительных растворов средний | м3 |  | 0.22 | 526.8 | 115.9 |  |  |  | 115.9
12 | ГЭСН24-01-003-04 Приказ Минстроя РФ от 30.01.14 №31/пр | Прокладка трубопроводов в проходном канале при условном давлении 1,6 МПа, температуре 150°С, диаметр труб: 100 мм/ф108х8 | 1 км трубопровода |  | 0,0187 (18,7-2+0,5*4)/1000 | 144428.49 | 2700.81 | 1285.45 | 1336.58 | 195.27 | 78.78 | 10.19 | 1.61
|  | Затраты труда рабочих (ср 4,2) | чел.час | 545 | 10.19 | 126.13 | 1285.26 | 1285.26
|  | Затраты труда машинистов | чел.час | 86.35 | 1.61
| 1. 040102 | Электростанции передвижные 4 кВт | маш.час | 8.25 | 0.15 | 204.17 | 30.63 |  | 30.63 | 16.31
| 2. 040202 | Агрегаты сварочные передвижные с номинальным сварочным током 250-400 А с дизельным двигателем | маш.час | 148.96 | 2.79 | 90.98 | 253.83 |  | 253.83
| 3. 050101 | Компрессоры передвижные с двигателем внутреннего сгорания давлением: до 686 кПа (7 ат), производительность до 5 м3/мин | маш.час | 14.5 | 0.27 | 393.63 | 106.28 |  | 106.28 | 33.07
| 4. 150101 | Агрегаты наполнительно-опрессовочные: до 70 м3/ч | маш.час | 29 | 0.54 | 756.65 | 408.59 |  | 408.59 | 53.55
| 5. 150701 | Трубоукладчики для труб диаметром: до 400 мм грузоподъемностью 6,3 т | маш.час | 34.5 | 0.65 | 818.39 | 531.95 |  | 531.95 | 91.49
| 6. 330301 | Машины шлифовальные: электрические | маш.час | 16.5 | 0.31 | 11.33 | 3.51 |  | 3.51
| 7. 101-1513 | Электроды диаметром: 4 мм Э42 | т | 0.092 | 0.0017 | 38173.35 | 64.89 |  |  |  | 64.89
| 8. 411-0001 | Вода | м3 | 39 | 0.7293 | 17.61 | 12.84 |  |  |  | 12.84
13 | 103-0407 | Трубы стальные бесшовные, горячедеформированные со снятой фаской из стали марок 15, 20, 25, наружным диаметром 108 мм, толщина стенки 8 мм | м |  | 16.7 | 936.89 | 15646.06 |  |  |  | 15646.06
14 | ГЭСН22-03-001-05 Приказ Минстроя РФ от 30.01.14 №31/пр | Установка фасонных частей стальных сварных диаметром: 100-250 мм/ отвод 108х8мм | 1 т фасонных частей |  | 0,0188 (4,7*4)/1000 | 130048.01 | 2444.9 | 936.19 | 1446.97 | 243.31 | 61.74 | 6.65 | 1.94
|  | Затраты труда рабочих (ср 5) | чел.час | 353.8 | 6.65 | 140.75 | 935.99 | 935.99
|  | Затраты труда машинистов | чел.час | 103.16 | 1.94
| 1. 150202 | Агрегаты сварочные двухпостовые для ручной сварки: на тракторе 79 кВт (108 л.с.) | маш.час | 103.16 | 1.94 | 733.12 | 1422.25 |  | 1422.25 | 237.59
| 2. 400001 | Автомобили бортовые, грузоподъемность до 5 т | маш.час | 2.19 | 0.04 | 610.96 | 24.44 |  | 24.44 | 5.63
| 3. 101-1529 | Электроды диаметром: 6 мм Э42 | т | 0.09 | 0.0017 | 36488.94 | 62.03 |  |  |  | 62.03
15 | ТСЦ-507-1985 | Отводы 90 град. с радиусом кривизны R=1,5 Ду на Ру до 16 МПа (160 кгс/см2), диаметром условного прохода 100 мм, наружным диаметром 108 мм, толщиной стенки 8 мм | шт. |  | 4 | 299.57 | 1198.28 |  |  |  | 1198.28
16 | ГЭСН24-01-003-01 Приказ Минстроя РФ от 30.01.14 №31/пр | Прокладка трубопроводов в проходном канале при условном давлении 1,6 МПа, температуре 150°С, диаметр труб: 50 мм | 1 км трубопровода |  | 0,01 (7+0,5*6)/1000 | 124529.21 | 1245.29 | 586.7 | 639.62 | 99.89 | 18.97 | 4.72 | 0.82
|  | Затраты труда рабочих (ср 4,1) | чел.час | 472 | 4.72 | 124.3 | 586.7 | 586.7
|  | Затраты труда машинистов | чел.час | 82.22 | 0.82
| 1. 040102 | Электростанции передвижные 4 кВт | маш.час | 4.13 | 0.04 | 204.17 | 8.17 |  | 8.17 | 4.35
| 2. 040202 | Агрегаты сварочные передвижные с номинальным сварочным током 250-400 А с дизельным двигателем | маш.час | 76.94 | 0.77 | 90.98 | 70.05 |  | 70.05
| 3. 050101 | Компрессоры передвижные с двигателем внутреннего сгорания давлением: до 686 кПа (7 ат), производительность до 5 м3/мин | маш.час | 14.5 | 0.15 | 393.63 | 59.04 |  | 59.04 | 18.37
| 4. 150101 | Агрегаты наполнительно-опрессовочные: до 70 м3/ч | маш.час | 29 | 0.29 | 756.65 | 219.43 |  | 219.43 | 28.76
| 5. 150701 | Трубоукладчики для труб диаметром: до 400 мм грузоподъемностью 6,3 т | маш.час | 34.5 | 0.35 | 818.39 | 286.44 |  | 286.44 | 49.26
| 6. 330301 | Машины шлифовальные: электрические | маш.час | 8.26 | 0.08 | 11.33 | 0.91 |  | 0.91
| 7. 101-1513 | Электроды диаметром: 4 мм Э42 | т | 0.045 | 0.0005 | 38173.35 | 19.09 |  |  |  | 19.09
| 8. 411-0001 | Вода | м3 | 10 | 0.1 | 17.61 | 1.76 |  |  |  | 1.76
17 | 103-0356 | Трубы стальные бесшовные, горячедеформированные со снятой фаской из стали марок 15, 20, 25, наружным диаметром 57 мм, толщина стенки 3 мм | м |  | 7 | 221.01 | 1547.07 |  |  |  | 1547.07
18 | ГЭСН22-03-001-05 Приказ Минстроя РФ от 30.01.14 №31/пр | Установка фасонных частей стальных сварных диаметром: 100-250 мм/отводы 57х3мм | 1 т фасонных частей |  | 0,003 (0,5*6)/1000 | 130048.01 | 390.14 | 149.39 | 230.9 | 38.83 | 9.85 | 1.06 | 0.31
|  | Затраты труда рабочих (ср 5) | чел.час | 353.8 | 1.06 | 140.75 | 149.2 | 149.2
|  | Затраты труда машинистов | чел.час | 103.16 | 0.31
| 1. 150202 | Агрегаты сварочные двухпостовые для ручной сварки: на тракторе 79 кВт (108 л.с.) | маш.час | 103.16 | 0.31 | 733.12 | 227.27 |  | 227.27 | 37.97
| 2. 400001 | Автомобили бортовые, грузоподъемность до 5 т | маш.час | 2.19 | 0.01 | 610.96 | 6.11 |  | 6.11 | 1.41
| 3. 101-1529 | Электроды диаметром: 6 мм Э42 | т | 0.09 | 0.0003 | 36488.94 | 10.95 |  |  |  | 10.95
19 | ТСЦ-507-1973 | Отводы 90 град. с радиусом кривизны R=1,5 Ду на Ру до 16 МПа (160 кгс/см2), диаметром условного прохода 50 мм, наружным диаметром 57 мм, толщиной стенки 3 мм | шт. |  | 6 | 58 | 348 |  |  |  | 348
20 | ГЭСН22-01-011-03 Приказ Минстроя РФ от 30.01.14 №31/пр | Укладка стальных водопроводных труб с гидравлическим испытанием диаметром: 100 мм/ф108х8мм | 1 км трубопровода |  | 0,002 2/1000 | 74098.18 | 148.2 | 92.92 | 50.33 | 9.91 | 4.95 | 0.71 | 0.08
|  | Затраты труда рабочих (ср 4,5) | чел.час | 353 | 0.71 | 131.61 | 93.44 | 93.44
|  | Затраты труда машинистов | чел.час | 41.26 | 0.08
| 1. 040102 | Электростанции передвижные 4 кВт | маш.час | 11.17 | 0.02 | 204.17 | 4.08 |  | 4.08 | 2.18
| 2. 042901 | Установки для гидравлических испытаний трубопроводов, давление нагнетания низкое 0,1 МПа (1 кгс/см2), высокое 10 МПа (100 кгс/см2) при работе от передвижных электростанций | маш.час | 12 | 0.02 | 74.73 | 1.49 |  | 1.49
| 3. 150202 | Агрегаты сварочные двухпостовые для ручной сварки: на тракторе 79 кВт (108 л.с.) | маш.час | 27.6 | 0.06 | 733.12 | 43.99 |  | 43.99 | 7.35
| 4. 330301 | Машины шлифовальные: электрические | маш.час | 16.5 | 0.03 | 11.33 | 0.34 |  | 0.34
| 5. 101-1513 | Электроды диаметром: 4 мм Э42 | т | 0.04 | 0.0001 | 38173.35 | 3.82 |  |  |  | 3.82
| 6. 102-0025 | Бруски обрезные хвойных пород длиной: 4-6,5 м, шириной 75-150 мм, толщиной 40-75 мм, III сорта | м3 | 0.18 | 0.0004 | 3743.71 | 1.5 |  |  |  | 1.5
| 7. 411-0001 | Вода | м3 | 15.7 | 0.0314 | 17.61 | 0.55 |  |  |  | 0.55
21 | 103-0407 | Трубы стальные бесшовные, горячедеформированные со снятой фаской из стали марок 15, 20, 25, наружным диаметром 108 мм, толщина стенки 8 мм | м |  | 2,06 2*1,03 | 936.89 | 1929.99 |  |  |  | 1929.99
22 | ГЭСН22-01-006-05 Приказ Минстроя РФ от 30.01.14 №31/пр | Укладка водопроводных чугунных напорных раструбных труб при заделке раструбов асбестоцементом диаметром: 150 мм | 1 км трубопровода |  | 0,002 2/1000 | 61391.29 | 122.78 | 106.23 | 6.3 | 0.99 | 10.25 | 0.91 | 0.01
|  | Затраты труда рабочих (ср 3,6) | чел.час | 454 | 0.91 | 116.99 | 106.46 | 106.46
|  | Затраты труда машинистов | чел.час | 3.63 | 0.01
| 1. 042901 | Установки для гидравлических испытаний трубопроводов, давление нагнетания низкое 0,1 МПа (1 кгс/см2), высокое 10 МПа (100 кгс/см2) при работе от передвижных электростанций | маш.час | 12 | 0.02 | 74.73 | 1.49 |  | 1.49
| 2. 101-0311 | Каболка | т | 0.05325 | 0.0001 | 72792.14 | 7.28 |  |  |  | 7.28
| 3. 102-0025 | Бруски обрезные хвойных пород длиной: 4-6,5 м, шириной 75-150 мм, толщиной 40-75 мм, III сорта | м3 | 0.07 | 0.0001 | 3743.71 | 0.37 |  |  |  | 0.37
| 4. 402-0004 | Раствор готовый кладочный цементный марки: 100 | м3 | 0.14 | 0.0003 | 2553.36 | 0.77 |  |  |  | 0.77
| 5. 411-0001 | Вода | м3 | 36 | 0.072 | 17.61 | 1.27 |  |  |  | 1.27
23 | 103-0917 | Трубы чугунные канализационные длиной 2 м, диаметром 150 мм/ТЧК150-2000 (1 шт) | м |  | 2 | 1018.11 | 2036.22 |  |  |  | 2036.22
24 | ГЭСН09-03-039-04 Приказ Минстроя РФ от 30.01.14 №31/пр | Монтаж опорных конструкций: подвесок и хомутов для крепления трубопроводов внутри зданий и сооружений | 1 т конструкций |  | 0,0132 (8,59+0,616*2+9,42*0,3)*1,01*1,03/1000 | 14500.04 | 191.4 | 164.22 | 7.32 | 0.61 | 19.86 | 1.44
|  | Затраты труда рабочих (ср 3,4) | чел.час | 108.89 | 1.44 | 114.25 | 164.52 | 164.52
|  | Затраты труда машинистов | чел.час | 0.12
| 1. 030404 | Лебедки электрические тяговым усилием до 31,39 кН (3,2 т) | маш.час | 8.6 | 0.11 | 40.61 | 4.47 |  | 4.47
| 2. 101-1714 | Болты с гайками и шайбами строительные | т | 0.022 | 0.0003 | 63134.55 | 18.94 |  |  |  | 18.94
| 3. 508-0097 | Канат двойной свивки типа ТК, конструкции 6х19(1+6+12)+1 о.с., оцинкованный из проволок марки В, маркировочная группа: 1770 н/мм2, диаметром 5,5 мм | 10 м | 0.0187 | 0.0002 | 192.76 | 0.04 |  |  |  | 0.04
25 | 201-0778 | Прочие индивидуальные сварные конструкции, масса сборочной единицы до 0,1 т | т |  | 0,0132 (8,59+0,616*2+9,42*0,3)*1,01*1,03/1000 | 48423.82 | 639.19 |  |  |  | 639.19
26 | ГЭСН46-03-002-15 Приказ Минстроя РФ от 30.01.14 №31/пр | Сверление установками алмазного бурения в железобетонных конструкциях горизонтальных отверстий глубиной 200 мм диаметром: 140 мм | 100 отверстий |  | 0,02 2 / 100 | 29584.11 | 591.68 | 156.76 | 270.55 | 135.58 | 164.37 | 1.28 | 1.2
|  | Затраты труда рабочих (ср 4) | чел.час | 64 | 1.28 | 122.47 | 156.76 | 156.76
|  | Затраты труда машинистов | чел.час | 60 | 1.2
| 1. 330210 | Установки для сверления отверстий в железобетоне диаметром до 160 мм | маш.час | 60 | 1.2 | 207.13 | 248.56 |  | 248.56 | 130.51
| 2. 400001 | Автомобили бортовые, грузоподъемность до 5 т | маш.час | 1.8 | 0.04 | 610.96 | 24.44 |  | 24.44 | 5.63
| 3. 101-1911 | Сверла кольцевые алмазные диаметром: 140 мм | шт. | 2.02 | 0.0404 | 3956.63 | 159.85 |  |  |  | 159.85
| 4. 411-0001 | Вода | м3 | 12.84 | 0.2568 | 17.61 | 4.52 |  |  |  | 4.52
27 | ГЭСН46-03-002-31 Приказ Минстроя РФ от 30.01.14 №31/пр | На каждые 10 мм изменения глубины сверления добавляется или исключается: к норме 46-03-002-15 | 100 отверстий |  | -0,02 -2 / 100 | 11988.8 | -239.78 | -33.31 | -124.28 | -65.26 | -82.19 | -0.27 | -0.6
|  | Затраты труда рабочих (ср 4) | чел.час | 13.6 | -0.27 | 122.47 | -33.07 | -33.07
|  | Затраты труда машинистов | чел.час | 30 | -0.6
| 1. 330210 | Установки для сверления отверстий в железобетоне диаметром до 160 мм | маш.час | 30 | -0.6 | 207.13 | -124.28 |  | -124.28 | -65.26
| 2. 101-1911 | Сверла кольцевые алмазные диаметром: 140 мм | шт. | 1.01 | -0.0202 | 3956.63 | -79.92 |  |  |  | -79.92
| 3. 411-0001 | Вода | м3 | 6.42 | -0.1284 | 17.61 | -2.26 |  |  |  | -2.26
28 | ГЭСН46-03-010-03 Приказ Минстроя РФ от 30.01.14 №31/пр | Пробивка в бетонных стенах и полах толщиной 100 мм отверстий площадью: до 500 см2 | 100 отверстий |  | 0,01 1 / 100 | 26360.49 | 263.6 | 133.99 | 129.61 | 37.44 |  | 1.11 | 0.31
|  | Затраты труда рабочих (ср 3,9) | чел.час | 110.64 | 1.11 | 121.1 | 134.42 | 134.42
|  | Затраты труда машинистов | чел.час | 30.57 | 0.31
| 1. 050101 | Компрессоры передвижные с двигателем внутреннего сгорания давлением: до 686 кПа (7 ат), производительность до 5 м3/мин | маш.час | 30.57 | 0.31 | 393.63 | 122.03 |  | 122.03 | 37.97
| 2. 330804 | Молотки при работе от передвижных компрессорных станций: отбойные пневматические | маш.час | 61.14 | 0.61 | 15.19 | 9.27 |  | 9.27
29 | ГЭСН06-01-068-03 Приказ Минстроя РФ от 30.01.14 №31/пр | Устройство деформационных швов в емкостных сооружениях с применением: герметика | 100 м шва |  | 0,0055 0,545 / 100 | 46771.89 | 257.25 | 14.45 | 0.77 | 0.18 | 242.03 | 0.12
|  | Затраты труда рабочих (ср 3,9) | чел.час | 21.7 | 0.12 | 121.1 | 14.53 | 14.53
| 1. 101-0198 | Герметик марки: 51-Г-10 | кг | 184 | 1.012 | 135.97 | 137.6 |  |  |  | 137.6
| 2. 101-1701 | Гермит (шнур диаметром 40 мм) | кг | 186 | 1.023 | 102.07 | 104.42 |  |  |  | 104.42
Узел автоматического клапана типа "захлопки" на дренажном выпуске Ду150
30 | ГЭСН22-03-007-03 Приказ Минстроя РФ от 30.01.14 №31/пр | Установка задвижек или клапанов обратных стальных диаметром: 150 мм | 1 задвижка (или клапан обратный) |  | 1 | 801.41 | 801.41 | 402.45 | 232.86 | 44.35 | 166.1 | 3.44 | 0.22
|  | Затраты труда рабочих (ср 3,6) | чел.час | 3.44 | 3.44 | 116.99 | 402.45 | 402.45
|  | Затраты труда машинистов | чел.час | 0.22 | 0.22
| 1. 021141 | Краны на автомобильном ходу при работе на других видах строительства 10 т | маш.час | 0.03 | 0.03 | 745.92 | 22.38 |  | 22.38 | 4.94
| 2. 150701 | Трубоукладчики для труб диаметром: до 400 мм грузоподъемностью 6,3 т | маш.час | 0.19 | 0.19 | 818.39 | 155.49 |  | 155.49 | 26.74
| 3. 400001 | Автомобили бортовые, грузоподъемность до 5 т | маш.час | 0.09 | 0.09 | 610.96 | 54.99 |  | 54.99 | 12.67
| 4. 101-1703 | Прокладки резиновые (пластина техническая прессованная) | кг | 0.15 | 0.15 | 75.34 | 11.3 |  |  |  | 11.3
| 5. 101-2577 | Болты с гайками и шайбами для санитарно-технических работ диаметром: 20-22 мм | т | 0.0024 | 0.0024 | 64501.81 | 154.8 |  |  |  | 154.8
31 | Прайс-лист Центр ТПА | Затвор обратный поворотный дисковый Ду150 мм Ру0,6 Цена: 7186 руб с НДС - Клапан захлопка Ду150 | шт |  | 1 | 6333.42 | 6333.42 |  |  |  | 6333.42
32 | ГЭСН06-01-015-08 Приказ Минстроя РФ от 30.01.14 №31/пр | Установка закладных деталей весом: до 20 кг- Узел автоматического клапана типа "захлопки" | 1 т |  | 0,058 58,08/1000 | 7549.69 | 437.88 | 423.95 | 13.93 | 3.15 |  | 3.67 | 0.01
|  | Затраты труда рабочих (ср 3,5) | чел.час | 63.22 | 3.67 | 115.62 | 424.33 | 424.33
|  | Затраты труда машинистов | чел.час | 0.15 | 0.01
| 1. 021141 | Краны на автомобильном ходу при работе на других видах строительства 10 т | маш.час | 0.15 | 0.01 | 745.92 | 7.46 |  | 7.46 | 1.65
| 2. 400001 | Автомобили бортовые, грузоподъемность до 5 т | маш.час | 0.21 | 0.01 | 610.96 | 6.11 |  | 6.11 | 1.41
33 | 103-0212 | Трубы стальные электросварные прямошовные со снятой фаской из стали марок БСт2кп-БСт4кп и БСт2пс-БСт4пс наружный диаметр 377 мм, толщина стенки 9 мм | м |  | 0.29 | 3262.6 | 946.15 |  |  |  | 946.15
34 | 103-0190 | Трубы стальные электросварные прямошовные со снятой фаской из стали марок БСт2кп-БСт4кп и БСт2пс-БСт4пс наружный диаметр 219 мм, толщина стенки 6 мм | м |  | 0.15 | 1057.61 | 158.64 |  |  |  | 158.64
35 | 103-0176 | Трубы стальные электросварные прямошовные со снятой фаской из стали марок БСт2кп-БСт4кп и БСт2пс-БСт4пс наружный диаметр 159 мм, толщина стенки 4,5 мм | м |  | 0.16 | 556.49 | 89.04 |  |  |  | 89.04
36 | 101-3867 | Катанка стальная (углеродистая) спокойная, марка Бст1сп-3сп, диаметр 5 мм /Круг В5 (0,3м) | т |  | 5E-5 0,05/1000 | 22269.11 | 1.11 |  |  |  | 1.11
37 | 101-1627 | Сталь листовая углеродистая обыкновенного качества марки ВСт3пс5 толщиной 4-6 мм /Дно лист 6х420х420 (1 шт вес 8,3кг) | т |  | 0,0083 8,3/1000 | 25889.99 | 214.89 |  |  |  | 214.89
38 | 101-3179 | Сетка крепежная стальная для гидроизоляционной прокладки /сетка круг В5 длина 400 мм (16 шт) | м |  | 6,4 0,4*16 | 43.35 | 277.44 |  |  |  | 277.44
39 | ГЭСН22-02-003-01 Приказ Минстроя РФ от 30.01.14 №31/пр | Нанесение весьма усиленной антикоррозионной битумно-резиновой или битумно-полимерной изоляции на стальные трубопроводы диаметром: 50 мм | 1 км трубопровода |  | 0,007 7/1000 | 36235.68 | 253.65 | 186.9 | 39.57 | 0.08 | 27.18 | 1.56
|  | Затраты труда рабочих (ср 3,8) | чел.час | 223 | 1.56 | 119.73 | 186.78 | 186.78
|  | Затраты труда машинистов | чел.час | 0.1
| 1. 030303 | Лебедки ручные и рычажные тяговым усилием 14,72 кН (1,5 т) | маш.час | 69.1 | 0.48 | 5.31 | 2.55 |  | 2.55
| 2. 121012 | Котлы битумные передвижные 1000 л | маш.час | 29.84 | 0.21 | 154.61 | 32.47 |  | 32.47
| 3. 330301 | Машины шлифовальные: электрические | маш.час | 55.29 | 0.39 | 11.33 | 4.42 |  | 4.42
| 4. 101-1597 | Брезент | м2 | 1.2 | 0.0084 | 71.72 | 0.6 |  |  |  | 0.6
| 5. 101-1768 | Бумага оберточная листовая | 1000 м2 | 0.37 | 0.0026 | 2642.58 | 6.87 |  |  |  | 6.87
| 6. 101-1782 | Ткань мешочная | 10 м2 | 0.31 | 0.0022 | 239.33 | 0.53 |  |  |  | 0.53
| 7. 102-0008 | Лесоматериалы круглые хвойных пород для строительства диаметром 14-24 см, длиной 3-6,5 м | м3 | 0.25 | 0.0018 | 1505.47 | 2.71 |  |  |  | 2.71
| 8. 104-1593 | Холсты стекловолокнистые марки: ВВ-Г | 10 м2 | 43 | 0.301 | 55.1 | 16.59 |  |  |  | 16.59
40 | Прайс-лист ООО СК Химпром 510/1,18/4,8 | Грунтовка "Вектор1025" Цена : 510/1,18 | кг |  | 0.2 | 449.49 | 89.9 |  |  |  | 89.9
41 | Прайс-лист ООО СК Химпром 510/1,18/4,8 | Мастика "Вектор1025" Цена : 510/1,18 | кг |  | 12.1 | 449.49 | 5438.83 |  |  |  | 5438.83
42 | ГЭСН22-02-003-03 Приказ Минстроя РФ от 30.01.14 №31/пр | Нанесение весьма усиленной антикоррозионной битумно-резиновой или битумно-полимерной изоляции на стальные трубопроводы диаметром: 100 мм | 1 км трубопровода |  | 0,0187 18,7/1000 | 39775.22 | 743.8 | 503.76 | 110.42 | 0.37 | 129.62 | 4.21
|  | Затраты труда рабочих (ср 3,8) | чел.час | 225 | 4.21 | 119.73 | 504.06 | 504.06
|  | Затраты труда машинистов | чел.час | 0.18
| 1. 030303 | Лебедки ручные и рычажные тяговым усилием 14,72 кН (1,5 т) | маш.час | 69.1 | 1.29 | 5.31 | 6.85 |  | 6.85
| 2. 121012 | Котлы битумные передвижные 1000 л | маш.час | 31.24 | 0.58 | 154.61 | 89.67 |  | 89.67
| 3. 330301 | Машины шлифовальные: электрические | маш.час | 55.29 | 1.03 | 11.33 | 11.67 |  | 11.67
| 4. 101-1597 | Брезент | м2 | 1.2 | 0.0224 | 71.72 | 1.61 |  |  |  | 1.61
| 5. 101-1768 | Бумага оберточная листовая | 1000 м2 | 0.71 | 0.0133 | 2642.58 | 35.15 |  |  |  | 35.15
| 6. 101-1782 | Ткань мешочная | 10 м2 | 0.31 | 0.0058 | 239.33 | 1.39 |  |  |  | 1.39
| 7. 102-0008 | Лесоматериалы круглые хвойных пород для строительства диаметром 14-24 см, длиной 3-6,5 м | м3 | 0.25 | 0.0047 | 1505.47 | 7.08 |  |  |  | 7.08
| 8. 104-1593 | Холсты стекловолокнистые марки: ВВ-Г | 10 м2 | 82 | 1.533 | 55.1 | 84.47 |  |  |  | 84.47
43 | Прайс-лист ООО СК Химпром 510/1,18/4,8 | Грунтовка "Вектор1025" Цена : 510/1,18 | кг |  | 1 | 449.49 | 449.49 |  |  |  | 449.49
44 | Прайс-лист ООО СК Химпром 510/1,18/4,8 | Мастика "Вектор1025" Цена : 510/1,18 | кг |  | 62.1 | 449.49 | 27913.33 |  |  |  | 27913.33
Канализационный колодец КМ-1
45 | ГЭСН08-01-002-02 Приказ Минстроя РФ от 30.01.14 №31/пр | Устройство основания под фундаменты: щебеночного | 1 м3 основания |  | 0,88 3,14*0,75*0,75*0,5 | 511.7 | 450.3 | 219.56 | 228.41 | 57.24 | 2.33 | 2.11 | 0.48
|  | Затраты труда рабочих (ср 2,5) | чел.час | 2.4 | 2.11 | 103.96 | 219.36 | 219.36
|  | Затраты труда машинистов | чел.час | 0.54 | 0.48
| 1. 031812 | Погрузчики одноковшовые универсальные фронтальные пневмоколесные 3 т | маш.час | 0.08 | 0.07 | 942.46 | 65.97 |  | 65.97 | 7.61
| 2. 050101 | Компрессоры передвижные с двигателем внутреннего сгорания давлением: до 686 кПа (7 ат), производительность до 5 м3/мин | маш.час | 0.46 | 0.4 | 393.63 | 157.45 |  | 157.45 | 48.99
| 3. 331100 | Трамбовки пневматические при работе от: передвижных компрессорных станций | маш.час | 0.92 | 0.81 | 3.36 | 2.72 |  | 2.72
| 4. 411-0001 | Вода | м3 | 0.15 | 0.132 | 17.61 | 2.32 |  |  |  | 2.32
46 | 408-0255 | Щебень марки 800 фракция 5-10 мм | м3 |  | 1.144 | 1303.9 | 1491.66 |  |  |  | 1491.66
47 | ГЭСН06-01-001-01 Приказ Минстроя России от 12.11.14 №703/пр | Устройство бетонной подготовки | 100 м3 бетона, бутобетона и железобетона в деле |  | 0,003 0,3 / 100 | 34026.9 | 102.08 | 53.55 | 30.92 | 7.66 | 17.61 | 0.54 | 0.05
|  | Затраты труда рабочих (ср 2) | чел.час | 180 | 0.54 | 99.17 | 53.55 | 53.55
|  | Затраты труда машинистов | чел.час | 18 | 0.05
| 1. 020129 | Краны башенные при работе на других видах строительства 8 т | маш.час | 18 | 0.05 | 558.69 | 27.93 |  | 27.93 | 7.04
| 2. 111301 | Вибратор поверхностный | маш.час | 48 | 0.14 | 3.53 | 0.49 |  | 0.49
| 3. 101-1668 | Рогожа | м2 | 250 | 0.75 | 23.47 | 17.6 |  |  |  | 17.6
| 4. 411-0001 | Вода | м3 | 0.2 | 0.0006 | 17.61 | 0.01 |  |  |  | 0.01
48 | 401-0003 | Бетон тяжелый, класс В7,5 (М100) | м3 |  | 0.3 | 2739.5 | 821.85 |  |  |  | 821.85
49 | ГЭСН23-03-001-06 Приказ Минстроя РФ от 30.01.14 №31/пр | Устройство круглых сборных железобетонных канализационных колодцев диаметром: 1,5 м в мокрых грунтах | 10 м3 железобетонных и бетонных конструкций колодца |  | 0,3132 (0,05*1+0,804*3+0,02*1+0,38*1+0,27*1) / 10 | 52135.41 | 16328.81 | 4041.28 | 3954.66 | 875.91 | 8332.87 | 34.95 | 3.6
|  | Затраты труда рабочих (ср 3,5) | чел.час | 111.6 | 34.95 | 115.62 | 4040.92 | 4040.92
|  | Затраты труда машинистов | чел.час | 11.49 | 3.6
| 1. 021141 | Краны на автомобильном ходу при работе на других видах строительства 10 т | маш.час | 11.49 | 3.6 | 745.92 | 2685.31 |  | 2685.31 | 592.24
| 2. 121011 | Котлы битумные передвижные 400 л | маш.час | 0.61 | 0.19 | 199.09 | 37.83 |  | 37.83
| 3. 400001 | Автомобили бортовые, грузоподъемность до 5 т | маш.час | 6.44 | 2.02 | 610.96 | 1234.14 |  | 1234.14 | 284.32
| 4. 101-0073 | Битумы нефтяные строительные марки: БН-90/10 | т | 0.08 | 0.0251 | 19154.73 | 480.78 |  |  |  | 480.78
| 5. 101-0311 | Каболка | т | 0.06 | 0.0188 | 72792.14 | 1368.49 |  |  |  | 1368.49
| 6. 101-1300 | Топливо моторное для среднеоборотных и малооборотных дизелей, марки ДТ | т | 0.015 | 0.0047 | 15804.59 | 74.28 |  |  |  | 74.28
| 7. 101-1305 | Портландцемент общестроительного назначения бездобавочный, марки: 400 | т | 0.007 | 0.0022 | 3876.98 | 8.53 |  |  |  | 8.53
| 8. 401-0001 | Бетон тяжелый, класс: В3,5 (М50) | м3 | 1.01 | 0.3163 | 2445.74 | 773.59 |  |  |  | 773.59
| 9. 401-0006 | Бетон тяжелый, класс: В15 (М200) | м3 | 5.2 | 1.629 | 3096.63 | 5044.41 |  |  |  | 5044.41
| 10. 402-0002 | Раствор готовый кладочный цементный марки: 50 | м3 | 0.82 | 0.2568 | 2279 | 585.25 |  |  |  | 585.25
50 | 403-8268 | Кольцо стеновое смотровых колодцев КС7.3С /бетон В15 (М200), объем 0,05 м3, расход арматуры 1,64 кг/ (серия 3.900.1-14) | шт. |  | 1 | 804.88 | 804.88 |  |  |  | 804.88
51 | Прайс-лист ТД "Комплекс-С" г.Казань | Кольцо стеновое смотровых колодцев КС15.18С /бетон В15 (М200), объем 0,804 м3 Цена; 11952,50 руб. с НДС | шт. |  | 3 | 10534.41 | 31603.23 |  |  |  | 31603.23
52 | 403-8296 | Кольцо опорное КО-6 /бетон В15 (М200), объем 0,02 м3, расход ар-ры 1,10 кг / (серия 3.900.1-14) | шт. |  | 1 | 237.74 | 237.74 |  |  |  | 237.74
53 | 403-8242 | Плита днища ПН15 /бетон В15 (М200), объем 0,38 м3, расход ар-ры 33,13 кг / (серия 3.900.1-14) | шт. |  | 1 | 3587.62 | 3587.62 |  |  |  | 3587.62
54 | 403-8231 | Плита перекрытия 1ПП15-1 /бетон В15 (М200), объем 0,27 м3, расход ар-ры 30 кг/ (серия 3.900.1-14) | шт. |  | 1 | 2720.98 | 2720.98 |  |  |  | 2720.98
55 | 101-2535 | Люки чугунные легкие | шт. |  | 1 | 3070.02 | 3070.02 |  |  |  | 3070.02
56 | 201-0650 | Ограждения лестничных проемов, лестничные марши, пожарные лестницы | т |  | 0,0195 19,5/1000 | 45562.56 | 888.47 |  |  |  | 888.47
57 | 401-0003 | Бетон тяжелый, класс В7,5 (М100) | м3 |  |  | 2739.5
58 | ГЭСН08-01-003-07 Приказ Минстроя РФ от 30.01.14 №31/пр | Гидроизоляция боковая обмазочная битумная в 2 слоя по выровненной поверхности бутовой кладки, кирпичу, бетону | 100 м2 изолируемой поверхности |  | 0,289 (3,14*1,5*6,13) / 100 | 9997.46 | 2889.27 | 741.96 | 147.51 | 8.14 | 1999.8 | 6.13
|  | Затраты труда рабочих (ср 3,9) | чел.час | 21.2 | 6.13 | 121.1 | 742.34 | 742.34
| 1. 121011 | Котлы битумные передвижные 400 л | маш.час | 1.95 | 0.56 | 199.09 | 111.49 |  | 111.49
| 2. 400001 | Автомобили бортовые, грузоподъемность до 5 т | маш.час | 0.2 | 0.06 | 610.96 | 36.66 |  | 36.66 | 8.45
| 3. 101-0073 | Битумы нефтяные строительные марки: БН-90/10 | т | 0.016 | 0.0046 | 19154.73 | 88.11 |  |  |  | 88.11
| 4. 101-0322 | Керосин для технических целей марок КТ-1, КТ-2 | т | 0.024 | 0.0069 | 32164.08 | 221.93 |  |  |  | 221.93
| 5. 101-0594 | Мастика битумная кровельная горячая | т | 0.24 | 0.0694 | 24328.89 | 1688.43 |  |  |  | 1688.43
| 6. 101-1757 | Ветошь | кг | 0.1 | 0.0289 | 23.66 | 0.68 |  |  |  | 0.68
59 | ГЭСН23-04-008-02 Приказ Минстроя РФ от 30.01.14 №31/пр | Присоединение канализационных трубопроводов к существующей сети в грунтах: мокрых | 1 врезка |  | 2 | 2212.17 | 4424.34 | 3933.4 |  |  | 490.94 | 34.02
|  | Затраты труда рабочих (ср 3,5) | чел.час | 17.01 | 34.02 | 115.62 | 3933.39 | 3933.39
| 1. 101-0311 | Каболка | т | 0.001 | 0.002 | 72792.14 | 145.58 |  |  |  | 145.58
| 2. 101-1315 | Портландцемент общестроительного назначения с минеральными добавками (ПС-Д20), марки: 300 | т | 0.001 | 0.002 | 2980.79 | 5.96 |  |  |  | 5.96
| 3. 401-0005 | Бетон тяжелый, класс: В12,5 (М150) | м3 | 0.065 | 0.13 | 2571.5 | 334.3 |  |  |  | 334.3
| 4. 402-0004 | Раствор готовый кладочный цементный марки: 100 | м3 | 0.001 | 0.002 | 2553.36 | 5.11 |  |  |  | 5.11
60 | 408-0141 | Песок природный для строительных растворов средний | м3 |  | 0.4 | 526.8 | 210.72 |  |  |  | 210.72
Итого прямые затраты по смете в текущих ценах | [6 empty] | 148985.13 | 14598.84 | 11881.11 | 1900.54 | 122505.18 | 123.49 | 11.38
Итого прямые затраты по смете с учетом коэффициентов к итогам (МДС35 пр.1 т.1 п.4. Производство строительных и других работ на открытых и полуоткрытых производственных площадках в стесненных условиях: с наличием в зоне производства работ действующего технологического оборудования или движения технологического транспорта ОЗП=1,15; ЭМ=1,15; ЗПМ=1,15; ТЗ=1,15; ТЗМ=1,15 (Поз. 3)) | [6 empty] | 152957.12 | 16788.66 | 13663.28 | 2185.62 | 122505.18 | 142.02 | 13.09
Накладные расходы | [6 empty] | 20347.22
Сметная прибыль | [6 empty] | 12983.78
Итоги по смете:
Итого Строительные работы | [6 empty] | 179954.7 |  |  |  |  | 142.02 | 13.09
Итого Монтажные работы | [6 empty] | 6333.42
Итого | [6 empty] | 186288.12 |  |  |  |  | 142.02 | 13.09
В том числе:
Материалы | [6 empty] | 122505.18
Машины и механизмы | [6 empty] | 13663.28
ФОТ | [6 empty] | 18974.28
Накладные расходы | [6 empty] | 20347.22
Сметная прибыль | [6 empty] | 12983.78
НДС 18% | [6 empty] | 33531.86
ВСЕГО по смете | [6 empty] | 219819.98 |  |  |  |  | 142.02 | 13.09
Составил: ___________________________
(должность, подпись, расшифровка)
Проверил: ___________________________
(должность, подпись, расшифровка)