## Ресурсная смета 14 граф
УТВЕРЖДАЮ:
И.о.генерального директора
ОАО "Елабужское ПТС"
_______________А.В. Дементьев
"______ " _______________2016 г.
ЛОКАЛЬНЫЙ РЕСУРСНЫЙ СМЕТНЫЙ РАСЧЕТ № 11
(локальная смета)
|  | на | Демонтаж трубопроводов.
(наименование работ и затрат, наименование объекта)
Основание:
|  | Сметная стоимость строительных работ _______________________________________________________________________________________________ |  |  | ___________________________36,906 |  | тыс. руб.
|  | Средства на оплату труда _______________________________________________________________________________________________ |  |  | ___________________________10,670 |  | тыс. руб.
|  | Сметная трудоемкость _______________________________________________________________________________________________ |  |  | _______________________________________________________________________________________________80,94 |  | чел.час
Составлен(а) в текущих (прогнозных) ценах по состоянию на ______________
№ пп | Обоснование | Наименование | Ед. изм. | Кол. |  | Сметная стоимость в текущих (прогнозных) ценах, руб. | [5 empty] | Т/з осн. раб. | Т/з мех.
|  |  |  | на ед. | всего | на ед. | общая | В том числе
[8 empty] | Осн.З/п | Эк.Маш. | З/пМех | Мат
1 | 2 | 3 | 4 | 5 | 6 | 7 | 8 | 9 | 10 | 11 | 12 | 13 | 14
Раздел 1. Демонтаж труб в УТ-3П
1 | ГЭСНр66-16-11 Приказ Минстроя РФ от 30.01.14 №31/пр | Демонтаж трубопроводов в непроходных каналах краном диаметром труб: до 700 мм и тройник переходной 720х11-273х8мм 2 шт | 100 м трубопровода |  | 0,183 (16,3+1*2) / 100 | 22390.93 | 4097.54 | 2965.56 | 958.94 | 210.5 | 173.04 | 27.27 | 1.22
|  | Затраты труда рабочих (ср 3) | чел.час | 149 | 27.27 | 108.76 | 2965.89 | 2965.89
|  | Затраты труда машинистов | чел.час | 6.65 | 1.22
| 1. 021141 | Краны на автомобильном ходу при работе на других видах строительства 10 т | маш.час | 6.65 | 1.22 | 745.92 | 910.02 |  | 910.02 | 200.7
| 2. 040504 | Аппарат для газовой сварки и резки | маш.час | 6.1 | 1.12 | 5.8 | 6.5 |  | 6.5
| 3. 400001 | Автомобили бортовые, грузоподъемность до 5 т | маш.час | 0.4 | 0.07 | 610.96 | 42.77 |  | 42.77 | 9.85
| 4. 101-0324 | Кислород технический: газообразный | м3 | 21.42 | 3.92 | 36.55 | 143.28 |  |  |  | 143.28
| 5. 101-2278 | Пропан-бутан, смесь техническая | кг | 5.22 | 0.9553 | 31.16 | 29.77 |  |  |  | 29.77
2 | ГЭСНр66-16-6 Приказ Минстроя РФ от 30.01.14 №31/пр | Демонтаж трубопроводов в непроходных каналах краном диаметром труб: до 250 мм/ф273х6мм | 100 м трубопровода |  | 0,015 1,5 / 100 | 9481.81 | 142.23 | 97.23 | 39.47 | 8.66 | 5.53 | 0.89 | 0.05
|  | Затраты труда рабочих (ср 3) | чел.час | 59.6 | 0.89 | 108.76 | 96.8 | 96.8
|  | Затраты труда машинистов | чел.час | 3.34 | 0.05
| 1. 021141 | Краны на автомобильном ходу при работе на других видах строительства 10 т | маш.час | 3.34 | 0.05 | 745.92 | 37.3 |  | 37.3 | 8.23
| 2. 040504 | Аппарат для газовой сварки и резки | маш.час | 3.06 | 0.05 | 5.8 | 0.29 |  | 0.29
| 3. 101-0324 | Кислород технический: газообразный | м3 | 8.34 | 0.1251 | 36.55 | 4.57 |  |  |  | 4.57
| 4. 101-2278 | Пропан-бутан, смесь техническая | кг | 2.04 | 0.0306 | 31.16 | 0.95 |  |  |  | 0.95
3 | ГЭСНр66-16-5 Приказ Минстроя РФ от 30.01.14 №31/пр | Демонтаж трубопроводов в непроходных каналах краном диаметром труб: до 200 мм труба 219х6 1,5м и отвод 219х6 2 шт | 100 м трубопровода |  | 0,031 (1,5+0,8*2) / 100 | 6945.62 | 215.31 | 146.66 | 61.78 | 13.57 | 6.87 | 1.35 | 0.08
|  | Затраты труда рабочих (ср 3) | чел.час | 43.5 | 1.35 | 108.76 | 146.83 | 146.83
|  | Затраты труда машинистов | чел.час | 2.49 | 0.08
| 1. 021141 | Краны на автомобильном ходу при работе на других видах строительства 10 т | маш.час | 2.49 | 0.08 | 745.92 | 59.67 |  | 59.67 | 13.16
| 2. 040504 | Аппарат для газовой сварки и резки | маш.час | 2.28 | 0.07 | 5.8 | 0.41 |  | 0.41
| 3. 400001 | Автомобили бортовые, грузоподъемность до 5 т | маш.час | 0.2 | 0.01 | 610.96 | 6.11 |  | 6.11 | 1.41
| 4. 101-0324 | Кислород технический: газообразный | м3 | 5.02 | 0.1556 | 36.55 | 5.69 |  |  |  | 5.69
| 5. 101-2278 | Пропан-бутан, смесь техническая | кг | 1.23 | 0.0381 | 31.16 | 1.19 |  |  |  | 1.19
4 | ГЭСНр66-16-3 Приказ Минстроя РФ от 30.01.14 №31/пр | Демонтаж трубопроводов в непроходных каналах краном диаметром труб: до 100 мм/труба 108х4мм 1,5м и отвод 4 шт | 100 м трубопровода |  | 0,035 (1,5+0,5*4) / 100 | 5470.16 | 191.46 | 133.61 | 55.29 | 12.16 | 2.56 | 1.23 | 0.07
|  | Затраты труда рабочих (ср 3) | чел.час | 35.1 | 1.23 | 108.76 | 133.77 | 133.77
|  | Затраты труда машинистов | чел.час | 1.94 | 0.07
| 1. 021141 | Краны на автомобильном ходу при работе на других видах строительства 10 т | маш.час | 1.94 | 0.07 | 745.92 | 52.21 |  | 52.21 | 11.52
| 2. 040504 | Аппарат для газовой сварки и резки | маш.час | 1.78 | 0.06 | 5.8 | 0.35 |  | 0.35
| 3. 400001 | Автомобили бортовые, грузоподъемность до 5 т | маш.час | 0.2 | 0.01 | 610.96 | 6.11 |  | 6.11 | 1.41
| 4. 101-0324 | Кислород технический: газообразный | м3 | 1.65 | 0.0578 | 36.55 | 2.11 |  |  |  | 2.11
| 5. 101-2278 | Пропан-бутан, смесь техническая | кг | 0.41 | 0.0144 | 31.16 | 0.45 |  |  |  | 0.45
5 | ГЭСНр66-16-1 Приказ Минстроя РФ от 30.01.14 №31/пр | Демонтаж трубопроводов в непроходных каналах краном диаметром труб: до 50 мм /труба ф57х3= 2м ф32х2мм=2 м и отвод 57х3 = 6 шт | 100 м трубопровода |  | 0,064 (2+2+0,4*6) / 100 | 3851.99 | 246.53 | 155.92 | 88.11 | 19.38 | 2.5 | 1.43 | 0.11
|  | Затраты труда рабочих (ср 3) | чел.час | 22.4 | 1.43 | 108.76 | 155.53 | 155.53
|  | Затраты труда машинистов | чел.час | 1.67 | 0.11
| 1. 021141 | Краны на автомобильном ходу при работе на других видах строительства 10 т | маш.час | 1.67 | 0.11 | 745.92 | 82.05 |  | 82.05 | 18.1
| 2. 040504 | Аппарат для газовой сварки и резки | маш.час | 1.53 | 0.1 | 5.8 | 0.58 |  | 0.58
| 3. 400001 | Автомобили бортовые, грузоподъемность до 5 т | маш.час | 0.2 | 0.01 | 610.96 | 6.11 |  | 6.11 | 1.41
| 4. 101-0324 | Кислород технический: газообразный | м3 | 0.88 | 0.0563 | 36.55 | 2.06 |  |  |  | 2.06
| 5. 101-2278 | Пропан-бутан, смесь техническая | кг | 0.22 | 0.0141 | 31.16 | 0.44 |  |  |  | 0.44
6 | ГЭСНр66-26-9 Приказ Минстроя РФ от 30.01.14 №31/пр | Демонтаж задвижек диаметром: до 700 мм | 1 задвижка |  | 2 | 3138.38 | 6276.76 | 2290.7 | 3986.06 | 880.32 |  | 20.8 | 5.18
|  | Затраты труда рабочих (ср 3,1) | чел.час | 10.4 | 20.8 | 110.13 | 2290.7 | 2290.7
|  | Затраты труда машинистов | чел.час | 2.59 | 5.18
| 1. 021141 | Краны на автомобильном ходу при работе на других видах строительства 10 т | маш.час | 2.59 | 5.18 | 745.92 | 3863.87 |  | 3863.87 | 852.16
| 2. 400001 | Автомобили бортовые, грузоподъемность до 5 т | маш.час | 0.1 | 0.2 | 610.96 | 122.19 |  | 122.19 | 28.15
7 | ГЭСНр66-26-4 Приказ Минстроя РФ от 30.01.14 №31/пр | Демонтаж задвижек диаметром до 200 мм /ф250мм -2 шт и ф200мм -2шт | 1 задвижка |  | 4 2+2 | 606.91 | 2427.64 | 1079.28 | 1348.36 | 299.8 |  | 9.8 | 1.48
|  | Затраты труда рабочих (ср 3,1) | чел.час | 2.45 | 9.8 | 110.13 | 1079.27 | 1079.27
|  | Затраты труда машинистов | чел.час | 0.37 | 1.48
| 1. 021141 | Краны на автомобильном ходу при работе на других видах строительства 10 т | маш.час | 0.37 | 1.48 | 745.92 | 1103.96 |  | 1103.96 | 243.47
| 2. 400001 | Автомобили бортовые, грузоподъемность до 5 т | маш.час | 0.1 | 0.4 | 610.96 | 244.38 |  | 244.38 | 56.3
8 | ГЭСНр66-26-2 Приказ Минстроя РФ от 30.01.14 №31/пр | Демонтаж задвижек диаметром до 100 мм | 1 задвижка |  | 4 | 186.65 | 746.6 | 502.2 | 244.4 | 56.32 |  | 4.56
|  | Затраты труда рабочих (ср 3,1) | чел.час | 1.14 | 4.56 | 110.13 | 502.19 | 502.19
| 1. 400001 | Автомобили бортовые, грузоподъемность до 5 т | маш.час | 0.1 | 0.4 | 610.96 | 244.38 |  | 244.38 | 56.3
9 | ГЭСНр66-26-1 Приказ Минстроя РФ от 30.01.14 №31/пр | Демонтаж задвижек диаметром до 50 мм/ф50мм-4шт и ф25мм-1шт | 1 задвижка |  | 5 4+1 | 128.28 | 641.4 | 335.9 | 305.5 | 70.4 |  | 3.05
|  | Затраты труда рабочих (ср 3,1) | чел.час | 0.61 | 3.05 | 110.13 | 335.9 | 335.9
| 1. 400001 | Автомобили бортовые, грузоподъемность до 5 т | маш.час | 0.1 | 0.5 | 610.96 | 305.48 |  | 305.48 | 70.38
10 | ТССЦпг03-21-01-050 Пр. Минрегион от 20.07.11 №354 | Перевозка грузов автомобилями-самосвалами грузоподъемностью 10 т, работающих вне карьера, на расстояние: до 50 км I класс груза | 1 т груза |  | 5,349 ((159,39*16,3)+(177*2)+(29,51*1,5)+(31,52*1,5)+(15*2)+(10,26*1,5)+(2,5*6)+(0,5*2)+(1,48*2)+(0,5*6)+(863*2)+(115*2)+(81*2)+(30*4))/1000 | 227.75 | 1218.23 |  | 1218.23
Итого прямые затраты по смете в текущих ценах | [6 empty] | 16203.7 | 7707.06 | 8306.14 | 1571.11 | 190.5 | 70.38 | 8.19
Итого прямые затраты по смете с учетом коэффициентов к итогам | [6 empty] | 18422.95 | 8863.12 | 9369.33 | 1806.78 | 190.5 | 80.94 | 9.42
Накладные расходы | [6 empty] | 7962.09
Сметная прибыль | [6 empty] | 4891.15
Итоги по смете:
Наружные инженерные сети: другие работы (ремонтно-строительные) (МДС81-33.2004 Прил.5 п.16.2 и Письмо №ВБ-338/02 от 08.02.08; Письмо №АП-5536/06 Прил.2 п.16.2; Письмо от 27.11.12 №2536-ИП/12/ГС) | [6 empty] | 11925.62 |  |  |  |  | 37 | 1.76
Наружные инженерные сети: разборка, очистка (ремонтно-строительные) (МДС81-33.2004 Прил.5 п.16.1 и Письмо №ВБ-338/02 от 08.02.08; Письмо №АП-5536/06 Прил.2 п.16.1; Письмо от 27.11.12 №2536-ИП/12/ГС) | [6 empty] | 18132.34 |  |  |  |  | 43.94 | 7.66
Перевозка грузов автотранспортом | [6 empty] | 1218.23
Итого | [6 empty] | 31276.19 |  |  |  |  | 80.94 | 9.42
В том числе:
Материалы | [6 empty] | 190.5
Машины и механизмы | [6 empty] | 9369.33
ФОТ | [6 empty] | 10669.9
Накладные расходы | [6 empty] | 7962.09
Сметная прибыль | [6 empty] | 4891.15
НДС 18% | [6 empty] | 5629.71
ВСЕГО по смете | [6 empty] | 36905.9 |  |  |  |  | 80.94 | 9.42
Составил: ___________________________
(должность, подпись, расшифровка)
Проверил: ___________________________
(должность, подпись, расшифровка)
Заказчик: ___________________________
(должность, подпись, расшифровка)
М.П.
Подрядчик: ___________________________
(должность, подпись, расшифровка)
М.П.
Инвестор: ___________________________
(должность, подпись, расшифровка)
М.П.
Сдал: ___________________________
(должность, подпись, расшифровка)
Принял: ___________________________
(должность, подпись, расшифровка)