## Ресурсная смета 14 граф
УТВЕРЖДАЮ:
И.о.генерального директора
ОАО "Елабужское ПТС"
_______________А.В. Дементьев
"______ " _______________2016 г.
ЛОКАЛЬНЫЙ РЕСУРСНЫЙ СМЕТНЫЙ РАСЧЕТ № 13
(локальная смета)
|  | на | Контроль монтажных сварных соединений трубопроводов.
(наименование работ и затрат, наименование объекта)
Основание:
|  | Сметная стоимость _______________________________________________________________________________________________ |  |  | ___________________________259,916 |  | тыс. руб.
|  | строительных работ _______________________________________________________________________________________________ |  |  | _______________________________________________________________________________________________14,052 |  | тыс. руб.
|  | монтажных работ _______________________________________________________________________________________________ |  |  | _______________________________________________________________________________________________206,217 |  | тыс. руб.
|  | Средства на оплату труда _______________________________________________________________________________________________ |  |  | ___________________________87,332 |  | тыс. руб.
|  | Сметная трудоемкость _______________________________________________________________________________________________ |  |  | _______________________________________________________________________________________________660,38 |  | чел.час
Составлен(а) в текущих (прогнозных) ценах по состоянию на ______________
№ пп | Обоснование | Наименование | Ед. изм. | Кол. |  | Сметная стоимость в текущих (прогнозных) ценах, руб. | [5 empty] | Т/з осн. раб. | Т/з мех.
|  |  |  | на ед. | всего | на ед. | общая | В том числе
[8 empty] | Осн.З/п | Эк.Маш. | З/пМех | Мат
1 | 2 | 3 | 4 | 5 | 6 | 7 | 8 | 9 | 10 | 11 | 12 | 13 | 14
Раздел 1. Контроль сварных швов
1 | ГЭСНм39-01-006-25 Ред.2009г. с Изм.вып.1 | Зачистка механизированная поверхности сварного соединения и околошовной зоны трубопроводов из углеродистых и легированных сталей до шероховатости не грубее Rz 40 мкм (N4) без снятия выпуклости (усиления) сварного шва, диаметр трубопровода 720 мм, толщина стенки до 10 мм | 1 стык |  | 80 76+4 | 495.61 | 39648.8 | 27433.6 | 12215.2 |  |  | 224
|  | Затраты труда рабочих (ср 4) | чел.час | 2.8 | 224 | 122.47 | 27433.28 | 27433.28
| 1. 330400 | Машины электрозачистные | маш.час | 2.7 | 216 | 56.55 | 12214.8 |  | 12214.8
2 | ГЭСНм39-01-002-09 Приказ Минстроя РФ от 30.01.14 №31/пр | Протирка ацетоном поверхности трубопроводов наружным диаметром до 720 мм | 1 стык |  | 80 76+4 | 38.39 | 3071.2 | 2253.6 |  |  | 817.6 | 18.4
|  | Затраты труда рабочих (ср 4) | чел.час | 0.23 | 18.4 | 122.47 | 2253.45 | 2253.45
| 1. 101-2370 | Салфетки хлопчатобумажные | м2 | 0.18 | 14.4 | 12.2 | 175.68 |  |  |  | 175.68
| 2. 113-0003 | Ацетон технический, сорт I | т | 0.00023 | 0.0184 | 34866.42 | 641.54 |  |  |  | 641.54
3 | ГЭСНм39-02-001-10 Приказ Минстроя РФ от 30.01.14 №31/пр | Визуальный и измерительный контроль сварных соединений трубопроводов, диаметр до 720 мм | 1 стык |  | 80 76+4 | 59.12 | 4729.6 | 4729.6 |  |  |  | 33.6
|  | Затраты труда рабочих (ср 5) | чел.час | 0.42 | 33.6 | 140.75 | 4729.2 | 4729.2
4 | ГЭСНм39-02-006-39 Приказ Минстроя РФ от 30.01.14 №31/пр | Ультразвуковая дефектоскопия трубопровода одним преобразователем сварных соединений перлитного класса с двух сторон, прозвучивание поперечное, диаметр трубопровода 720 мм, толщина стенки до 14 мм | 1 стык |  | 76 | 610.44 | 46393.44 | 39594.48 | 4723.4 |  | 2075.56 | 288.8
|  | Затраты труда рабочих (ср 4,8) | чел.час | 3.8 | 288.8 | 137.1 | 39594.48 | 39594.48
| 1. 041803 | Дефектоскопы ультразвуковые | маш.час | 1.8 | 136.8 | 34.53 | 4723.7 |  | 4723.7
| 2. 101-0585 | Масло дизельное моторное М-10ДМ | т | 0.00045 | 0.0342 | 35704.02 | 1221.08 |  |  |  | 1221.08
| 3. 101-0620 | Мел природный молотый | т | 0.0006 | 0.0456 | 5723.71 | 261 |  |  |  | 261
| 4. 101-1994 | Краски маркировочные МКЭ-4 | кг | 0.01 | 0.76 | 85.96 | 65.33 |  |  |  | 65.33
| 5. 101-2370 | Салфетки хлопчатобумажные | м2 | 0.57 | 43.32 | 12.2 | 528.5 |  |  |  | 528.5
5 | ГЭСН25-05-027-10 Приказ Минстроя РФ от 30.01.14 №31/пр | Контроль качества сварных соединений труб ультразвуковым методом на трассе, условный диаметр: 700 мм | 1 стык |  | 4 | 2331.09 | 9324.36 | 1259.68 | 8064.68 | 669.96 |  | 9.44 | 4.76
|  | Затраты труда рабочих (ср 4,6) | чел.час | 2.36 | 9.44 | 133.44 | 1259.67 | 1259.67
|  | Затраты труда машинистов | чел.час | 1.19 | 4.76
| 1. 041803 | Дефектоскопы ультразвуковые | маш.час | 1.02 | 4.08 | 34.53 | 140.88 |  | 140.88
| 2. 150802 | Лаборатории для контроля сварных соединений: высокопроходимые, передвижные | маш.час | 1.19 | 4.76 | 1664.66 | 7923.78 |  | 7923.78 | 669.97
Итого прямые затраты по смете в текущих ценах | [6 empty] | 103167.4 | 75270.96 | 25003.28 | 669.96 | 2893.16 | 574.24 | 4.76
Итого прямые затраты по смете с учетом коэффициентов к итогам (МДС35 пр.1 т.1 п.4. Производство строительных и других работ на открытых и полуоткрытых производственных площадках в стесненных условиях: с наличием в зоне производства работ действующего технологического оборудования или движения технологического транспорта ОЗП=1,15; ЭМ=1,15; ЗПМ=1,15; ТЗ=1,15; ТЗМ=1,15 (Поз. 1-4)) | [6 empty] | 118208.53 | 86561.6 | 28753.77 | 770.45 | 2893.16 | 660.38 | 5.47
Накладные расходы | [6 empty] | 60140.28
Сметная прибыль | [6 empty] | 41919.39
Итоги по смете:
Итого Строительные работы | [6 empty] | 14051.63 |  |  |  |  | 10.86 | 5.47
Итого Монтажные работы | [6 empty] | 206216.57 |  |  |  |  | 649.52
Итого | [6 empty] | 220268.2 |  |  |  |  | 660.38 | 5.47
В том числе:
Материалы | [6 empty] | 2893.16
Машины и механизмы | [6 empty] | 28753.77
ФОТ | [6 empty] | 87332.05
Накладные расходы | [6 empty] | 60140.28
Сметная прибыль | [6 empty] | 41919.39
НДС 18% | [6 empty] | 39648.28
ВСЕГО по смете | [6 empty] | 259916.48 |  |  |  |  | 660.38 | 5.47
Составил: ___________________________
(должность, подпись, расшифровка)
Проверил: ___________________________
(должность, подпись, расшифровка)
Инвестор: ___________________________
(должность, подпись, расшифровка)
М.П.
Сдал: ___________________________
(должность, подпись, расшифровка)
Принял: ___________________________
(должность, подпись, расшифровка)