## Ресурсная смета 14 граф
УТВЕРЖДАЮ:
И.о.генерального директора
ОАО "Елабужское ПТС"
_______________А.В. Дементьев
"______ " _______________2016 г.
ЛОКАЛЬНЫЙ РЕСУРСНЫЙ СМЕТНЫЙ РАСЧЕТ № 14
(локальная смета)
|  | на | АКЗ трубопроводов
(наименование работ и затрат, наименование объекта)
Основание:
|  | Сметная стоимость строительных работ _______________________________________________________________________________________________ |  |  | ___________________________44,525 |  | тыс. руб.
|  | Средства на оплату труда _______________________________________________________________________________________________ |  |  | ___________________________10,934 |  | тыс. руб.
|  | Сметная трудоемкость _______________________________________________________________________________________________ |  |  | _______________________________________________________________________________________________97,84 |  | чел.час
Составлен(а) в текущих (прогнозных) ценах по состоянию на ______________
№ пп | Обоснование | Наименование | Ед. изм. | Кол. |  | Сметная стоимость в текущих (прогнозных) ценах, руб. | [5 empty] | Т/з осн. раб. | Т/з мех.
|  |  |  | на ед. | всего | на ед. | общая | В том числе
[8 empty] | Осн.З/п | Эк.Маш. | З/пМех | Мат
1 | 2 | 3 | 4 | 5 | 6 | 7 | 8 | 9 | 10 | 11 | 12 | 13 | 14
Раздел 1. Участок от УП-3П до УП-2П
9 | ГЭСН13-06-003-01 Приказ Минстроя РФ от 30.01.14 №31/пр | Очистка поверхности щетками | 1 м2 очищаемой поверхности |  | 82.2 | 97.88 | 8045.74 | 8045.74 |  |  |  | 73.98
|  | Затраты труда рабочих (ср 3) | чел.час | 0.9 | 73.98 | 108.76 | 8046.06 | 8046.06
10 | ГЭСН13-03-002-04 Приказ Минстроя РФ от 30.01.14 №31/пр | Применительно. Огрунтовка металлических поверхностей за один раз грунтовкой ГФ-021 (2 слоя) | 100 м2 окрашиваемой поверхности |  | 0,822 82,2 / 100 | 1525.1 | 1253.63 | 1180.85 | 72.78 | 4.11 |  | 8.73 | 0.02
|  | Затраты труда рабочих (ср 4,7) | чел.час | 10.62 | 8.73 | 135.27 | 1180.91 | 1180.91
|  | Затраты труда машинистов | чел.час | 0.02 | 0.02
| 1. 030101 | Автопогрузчики 5 т | маш.час | 0.02 | 0.02 | 452.99 | 9.06 |  | 9.06 | 2.18
| 2. 030401 | Лебедки электрические тяговым усилием до 5,79 кН (0,59 т) | маш.час | 0.02 | 0.02 | 10.75 | 0.22 |  | 0.22
| 3. 340101 | Агрегаты окрасочные высокого давления для окраски поверхностей конструкций мощностью: 1 кВт | маш.час | 2.24 | 1.84 | 29.93 | 55.07 |  | 55.07
| 4. 400001 | Автомобили бортовые, грузоподъемность до 5 т | маш.час | 0.02 | 0.02 | 610.96 | 12.22 |  | 12.22 | 2.82
12 | Прайс-лист ООО СК Химпром 510/1,18/4,8 | Мастика "Вектор1025" Цена : 510/1,18 | кг |  | 19.7 | 449.49 | 8854.95 |  |  |  | 8854.95
13 | ГЭСН13-03-004-23 Приказ Минстроя РФ от 30.01.14 №31/пр | Окраска металлических огрунтованных поверхностей краской БТ-177 серебристой | 100 м2 окрашиваемой поверхности |  | 0,822 82,2 / 100 | 391.75 | 322.02 | 273.72 | 48.3 | 3.21 |  | 2.37 | 0.01
|  | Затраты труда рабочих (ср 3,5) | чел.час | 2.88 | 2.37 | 115.62 | 274.02 | 274.02
|  | Затраты труда машинистов | чел.час | 0.01 | 0.01
| 1. 030101 | Автопогрузчики 5 т | маш.час | 0.01 | 0.01 | 452.99 | 4.53 |  | 4.53 | 1.09
| 2. 030401 | Лебедки электрические тяговым усилием до 5,79 кН (0,59 т) | маш.час | 0.01 | 0.01 | 10.75 | 0.11 |  | 0.11
| 3. 340101 | Агрегаты окрасочные высокого давления для окраски поверхностей конструкций мощностью: 1 кВт | маш.час | 1.4 | 1.15 | 29.93 | 34.42 |  | 34.42
| 4. 400001 | Автомобили бортовые, грузоподъемность до 5 т | маш.час | 0.02 | 0.02 | 610.96 | 12.22 |  | 12.22 | 2.82
15 | Прайс-лист ООО СК Химпром | Мастика "Вектор1214" Цена : 510/1,18 | кг |  | 7.4 | 449.49 | 3326.23 |  |  |  | 3326.23
Итого прямые затраты по смете в текущих ценах | [6 empty] | 21802.57 | 9500.31 | 121.08 | 7.32 | 12181.18 | 85.08 | 0.03
Итого прямые затраты по смете с учетом коэффициентов к итогам | [6 empty] | 23245.78 | 10925.36 | 139.24 | 8.42 | 12181.18 | 97.84 | 0.03
Накладные расходы | [6 empty] | 8364.34
Сметная прибыль | [6 empty] | 6122.92
Итоги по смете:
Защита строительных конструкций и оборудования от коррозии | [6 empty] | 37733.04 |  |  |  |  | 97.84 | 0.03
Итого | [6 empty] | 37733.04 |  |  |  |  | 97.84 | 0.03
В том числе:
Материалы | [6 empty] | 12181.18
Машины и механизмы | [6 empty] | 139.24
ФОТ | [6 empty] | 10933.78
Накладные расходы | [6 empty] | 8364.34
Сметная прибыль | [6 empty] | 6122.92
НДС 18% | [6 empty] | 6791.95
ВСЕГО по смете | [6 empty] | 44524.99 |  |  |  |  | 97.84 | 0.03
Составил: ___________________________
(должность, подпись, расшифровка)
Проверил: ___________________________
(должность, подпись, расшифровка)
Инвестор: ___________________________
(должность, подпись, расшифровка)
М.П.
Сдал: ___________________________
(должность, подпись, расшифровка)
Принял: ___________________________
(должность, подпись, расшифровка)