## Ресурсная смета 14 граф
УТВЕРЖДАЮ:
И.о.генерального директора
ОАО "Елабужское ПТС"
_______________А.В. Дементьев
"______ " _______________2016 г.
ЛОКАЛЬНЫЙ РЕСУРСНЫЙ СМЕТНЫЙ РАСЧЕТ №16
(локальная смета)
|  | на | Озеленение
(наименование работ и затрат, наименование объекта)
Основание: 13/04-30.0201-03.02-НК
|  | Сметная стоимость строительных работ _______________________________________________________________________________________________ |  |  | ___________________________264,361 |  | тыс. руб.
|  | Средства на оплату труда _______________________________________________________________________________________________ |  |  | ___________________________54,680 |  | тыс. руб.
|  | Сметная трудоемкость _______________________________________________________________________________________________ |  |  | _______________________________________________________________________________________________390,2 |  | чел.час
Составлен(а) в текущих (прогнозных) ценах по состоянию на ______________
№ пп | Обоснование | Наименование | Ед. изм. | Кол. |  | Сметная стоимость в текущих (прогнозных) ценах, руб. | [5 empty] | Т/з осн. раб. | Т/з мех.
|  |  |  | на ед. | всего | на ед. | общая | В том числе
[8 empty] | Осн.З/п | Эк.Маш. | З/пМех | Мат
1 | 2 | 3 | 4 | 5 | 6 | 7 | 8 | 9 | 10 | 11 | 12 | 13 | 14
Раздел 1. Озеленение
Возврат срезанного плодородного слоя
1 | ГЭСН01-01-031-01 Приказ Минстроя РФ от 30.01.14 №31/пр | Разработка грунта с перемещением до 10 м бульдозерами мощностью: 96 кВт (130 л.с.), группа грунтов 1 | 1000 м3 грунта |  | 0,6 (3000*0,2) / 1000 | 8398.27 | 5038.96 |  | 5038.96 | 955.48 |  |  | 5.81
|  | Затраты труда машинистов | чел.час | 9.68 | 5.81
| 1. 070150 | Бульдозеры при работе на других видах строительства 96 кВт (130 л.с.) | маш.час | 9.68 | 5.81 | 867.59 | 5040.7 |  | 5040.7 | 955.8
2 | ГЭСН01-01-031-09 Приказ Минстроя РФ от 30.01.14 №31/пр | При перемещении грунта на каждые последующие 10 м добавлять: к норме 01-01-031-01 | 1000 м3 грунта |  | 0,6 (3000*0,2) / 1000 | 7062.18 | 4237.31 |  | 4237.31 | 803.47 |  |  | 4.88
|  | Затраты труда машинистов | чел.час | 8.14 | 4.88
| 1. 070150 | Бульдозеры при работе на других видах строительства 96 кВт (130 л.с.) | маш.час | 8.14 | 4.88 | 867.59 | 4233.84 |  | 4233.84 | 802.81
Восстановление газонного покрытия
3 | ГЭСН47-01-046-01 Приказ Минстроя РФ от 30.01.14 №31/пр | Подготовка почвы для устройства партерного и обыкновенного газона без внесения растительной земли: механизированным способом | 100 м2 |  | 30 3000 / 100 | 649.03 | 19470.9 | 15578.7 | 3892.2 | 771.6 |  | 159.6 | 6.3
|  | Затраты труда рабочих (ср 1,8) | чел.час | 5.32 | 159.6 | 97.61 | 15578.56 | 15578.56
|  | Затраты труда машинистов | чел.час | 0.21 | 6.3
| 1. 010410 | Тракторы на пневмоколесном ходу при работе на других видах строительства 59 кВт (80 л.с.) | маш.час | 0.07 | 2.1 | 451.44 | 948.02 |  | 948.02 | 257.19
| 2. 092701 | Катки прицепные кольчатые 1 т | маш.час | 0.14 | 4.2 | 53.2 | 223.44 |  | 223.44
| 3. 121601 | Машины поливомоечные 6000 л | маш.час | 0.14 | 4.2 | 647.76 | 2720.59 |  | 2720.59 | 514.37
4 | ГЭСН47-01-046-06 Приказ Минстроя РФ от 30.01.14 №31/пр | Посев газонов партерных, мавританских и обыкновенных вручную | 100 м2 |  | 30 3000 / 100 | 2596.68 | 77900.4 | 19371.6 | 53245.8 | 10067.1 | 5283 | 179.7 | 82.2
|  | Затраты труда рабочих (ср 2,9) | чел.час | 5.99 | 179.7 | 107.8 | 19371.66 | 19371.66
|  | Затраты труда машинистов | чел.час | 2.74 | 82.2
| 1. 121601 | Машины поливомоечные 6000 л | маш.час | 2.74 | 82.2 | 647.76 | 53245.87 |  | 53245.87 | 10067.03
| 2. 411-0001 | Вода | м3 | 10 | 300 | 17.61 | 5283 |  |  |  | 5283
5 | 414-0137 | Семена газонных трав (смесь) | кг |  | 60 | 172.57 | 10354.2 |  |  |  | 10354.2
Итого прямые затраты по смете в текущих ценах | [6 empty] | 117001.77 | 34950.3 | 66414.27 | 12597.65 | 15637.2 | 339.3 | 99.19
Итого прямые затраты по смете с учетом коэффициентов к итогам | [6 empty] | 132206.46 | 40192.85 | 76376.41 | 14487.3 | 15637.2 | 390.2 | 114.07
Накладные расходы | [6 empty] | 53105.97
Сметная прибыль | [6 empty] | 38722.42
Итоги по смете:
Земляные работы, выполняемые механизированным способом | [6 empty] | 13110.23 | [5 empty] | 12.29
Озеленение. Защитные лесонасаждения | [6 empty] | 210924.62 |  |  |  |  | 390.2 | 101.78
Итого | [6 empty] | 224034.85 |  |  |  |  | 390.2 | 114.07
В том числе:
Материалы | [6 empty] | 15637.2
Машины и механизмы | [6 empty] | 76376.41
ФОТ | [6 empty] | 54680.15
Накладные расходы | [6 empty] | 53105.97
Сметная прибыль | [6 empty] | 38722.42
НДС 18% | [6 empty] | 40326.27
ВСЕГО по смете | [6 empty] | 264361.12 |  |  |  |  | 390.2 | 114.07
Составил: ___________________________
(должность, подпись, расшифровка)
Проверил: ___________________________
(должность, подпись, расшифровка)