## Ресурсная смета 14 граф
УТВЕРЖДАЮ:
И.о.генерального директора
ОАО "Елабужское ПТС"
_______________А.В. Дементьев
"______ " _______________2016 г.
ЛОКАЛЬНЫЙ РЕСУРСНЫЙ СМЕТНЫЙ РАСЧЕТ № 3
(локальная смета)
|  | на | Вырубка участка ж.б каналов под неподвижные опоры
(наименование работ и затрат, наименование объекта)
Основание: 13/04-30.0201-03.02-ТС
|  | Сметная стоимость строительных работ _______________________________________________________________________________________________ |  |  | ___________________________251,345 |  | тыс. руб.
|  | Средства на оплату труда _______________________________________________________________________________________________ |  |  | ___________________________76,067 |  | тыс. руб.
|  | Сметная трудоемкость _______________________________________________________________________________________________ |  |  | _______________________________________________________________________________________________636,74 |  | чел.час
Составлен(а) в текущих (прогнозных) ценах по состоянию на ______________
№ пп | Обоснование | Наименование | Ед. изм. | Кол. |  | Сметная стоимость в текущих (прогнозных) ценах, руб. | [5 empty] | Т/з осн. раб. | Т/з мех.
|  |  |  | на ед. | всего | на ед. | общая | В том числе
[8 empty] | Осн.З/п | Эк.Маш. | З/пМех | Мат
1 | 2 | 3 | 4 | 5 | 6 | 7 | 8 | 9 | 10 | 11 | 12 | 13 | 14
Раздел 1. Землянные работы
1 | ГЭСН01-02-058-05 Прим. Приказ Минстроя РФ от 30.01.14 №31/пр | Шурфовка. Копание ям вручную без креплений для стоек и столбов: с откосами глубиной до 1,5 м, группа грунтов 1 | 100 м3 грунта |  | 0,0675 (1,5*1,5*3) / 100 | 11702.06 | 789.89 | 789.89 |  |  |  | 7.97
|  | Затраты труда рабочих (ср 2) | чел.час | 118 | 7.97 | 99.17 | 790.38 | 790.38
2 | ГЭСН01-02-057-02 Приказ Минстроя РФ от 30.01.14 №31/пр | Разработка грунта вручную в траншеях глубиной до 2 м без креплений с откосами, группа грунтов: 2 | 100 м3 грунта |  | 0,6872 ((3*2*3)+(3,5*2,28*3)+(3,5*2,55*3)) / 100 | 18326.62 | 12594.05 | 12594.05 |  |  |  | 126.99
|  | Затраты труда рабочих (ср 2) | чел.час | 184.8 | 126.99 | 99.17 | 12593.6 | 12593.6
3 | ГЭСН01-02-061-01 Приказ Минстроя РФ от 30.01.14 №31/пр | Засыпка вручную траншей, пазух котлованов и ям, группа грунтов: 1 | 100 м3 грунта |  | 0,6872 68,72 / 100 | 8432.28 | 5794.66 | 5794.66 |  |  |  | 60.82
|  | Затраты труда рабочих (ср 1,5) | чел.час | 88.5 | 60.82 | 95.28 | 5794.93 | 5794.93
4 | ГЭСН01-02-005-01 Приказ Минстроя РФ от 30.01.14 №31/пр | Уплотнение грунта пневматическими трамбовками, группа грунтов: 1-2 | 100 м3 уплотненного грунта |  | 0,7512 (68,372+6,75) / 100 | 2600.32 | 1953.36 | 1023.71 | 929.65 | 279.68 |  | 9.41 | 2.28
|  | Затраты труда рабочих (ср 3) | чел.час | 12.53 | 9.41 | 108.76 | 1023.43 | 1023.43
|  | Затраты труда машинистов | чел.час | 3.04 | 2.28
| 1. 050101 | Компрессоры передвижные с двигателем внутреннего сгорания давлением: до 686 кПа (7 ат), производительность до 5 м3/мин | маш.час | 3.04 | 2.28 | 393.63 | 897.48 |  | 897.48 | 279.23
| 2. 331100 | Трамбовки пневматические при работе от: передвижных компрессорных станций | маш.час | 12.18 | 9.15 | 3.36 | 30.74 |  | 30.74
Раздел 2. Строительные работы на участке от УТ-3П до УТ-1П
5 | ГЭСН07-06-002-07 Приказ Минстроя РФ от 30.01.14 №31/пр | Демонтаж плит перекрытий каналов площадью: до 5 м2 | 100 шт. сборных конструкций |  | 0,09 (3*3) / 100 | 39435.16 | 3549.16 | 1033.09 | 2516.07 | 690.07 |  | 8.63 | 4.19
|  | Затраты труда рабочих (ср 3,8) | чел.час | 95.872 | 8.63 | 119.73 | 1033.27 | 1033.27
|  | Затраты труда машинистов | чел.час | 46.608 | 4.19
| 1. 021243 | Краны на гусеничном ходу при работе на других видах строительства до 16 т | маш.час | 46.608 | 4.19 | 599.82 | 2513.25 |  | 2513.25 | 689.3
6 | ГЭСНр66-10-1 Приказ Минстроя РФ от 30.01.14 №31/пр | Очистка камер: от сухого ила и грязи при наличии труб с отключенным теплоносителем | 1 м3 ила, грязи |  | 33,75 3*2,5*1,5*3 | 515.56 | 17400.15 | 17400.15 |  |  |  | 176.85
|  | Затраты труда рабочих (ср 1,9) | чел.час | 5.24 | 176.85 | 98.39 | 17400.27 | 17400.27
7 | ГЭСНр66-16-11 Приказ Минстроя РФ от 30.01.14 №31/пр | Демонтаж трубопроводов в непроходных каналах краном диаметром труб: до 700 мм | 100 м трубопровода |  | 0,18 (3*2*3) / 100 | 22390.93 | 4030.37 | 2916.94 | 943.22 | 207.05 | 170.21 | 26.82 | 1.2
|  | Затраты труда рабочих (ср 3) | чел.час | 149 | 26.82 | 108.76 | 2916.94 | 2916.94
|  | Затраты труда машинистов | чел.час | 6.65 | 1.2
| 1. 021141 | Краны на автомобильном ходу при работе на других видах строительства 10 т | маш.час | 6.65 | 1.2 | 745.92 | 895.1 |  | 895.1 | 197.41
| 2. 040504 | Аппарат для газовой сварки и резки | маш.час | 6.1 | 1.1 | 5.8 | 6.38 |  | 6.38
| 3. 400001 | Автомобили бортовые, грузоподъемность до 5 т | маш.час | 0.4 | 0.07 | 610.96 | 42.77 |  | 42.77 | 9.85
| 4. 101-0324 | Кислород технический: газообразный | м3 | 21.42 | 3.856 | 36.55 | 140.94 |  |  |  | 140.94
| 5. 101-2278 | Пропан-бутан, смесь техническая | кг | 5.22 | 0.9396 | 31.16 | 29.28 |  |  |  | 29.28
8 | ГЭСНр66-24-2 Приказ Минстроя РФ от 30.01.14 №31/пр | Разборка тепловой изоляции: из ваты минеральной | 100 м2 наружной площади разобранной изоляции |  | 0,498 (66,35/4*3) / 100 | 2022.31 | 1007.11 | 1007.11 |  |  |  | 9.51
|  | Затраты труда рабочих (ср 2,7) | чел.час | 19.1 | 9.51 | 105.88 | 1006.92 | 1006.92
9 | ГЭСН46-04-003-03 Приказ Минстроя РФ от 30.01.14 №31/пр | Разборка бетонных конструкций объемом более 1 м3 при помощи отбойных молотков из бетона марки: 200 - Демонтаж участка ж/б лотка под щитовую опору. | 1 м3 |  | 4,92 1,64*3 | 10246.12 | 50410.91 | 17262.31 | 33148.6 | 9574.57 |  | 158.72 | 78.18
|  | Затраты труда рабочих (ср 3) | чел.час | 32.26 | 158.72 | 108.76 | 17262.39 | 17262.39
|  | Затраты труда машинистов | чел.час | 15.89 | 78.18
| 1. 050101 | Компрессоры передвижные с двигателем внутреннего сгорания давлением: до 686 кПа (7 ат), производительность до 5 м3/мин | маш.час | 15.89 | 78.18 | 393.63 | 30773.99 |  | 30773.99 | 9574.7
| 2. 330804 | Молотки при работе от передвижных компрессорных станций: отбойные пневматические | маш.час | 31.78 | 156.36 | 15.19 | 2375.11 |  | 2375.11
10 | ГЭСНр66-6-1 Приказ Минстроя РФ от 30.01.14 №31/пр | Ремонт железобетонных стен каналов отдельными местами площадью: до 0,1 м2 | 1 м3 |  | 0,6 3*2*0,1 | 4995.54 | 2997.32 | 1891.98 | 357.96 | 76.55 | 747.38 | 16.56 | 0.41
|  | Затраты труда рабочих (ср 3,4) | чел.час | 27.6 | 16.56 | 114.25 | 1891.98 | 1891.98
|  | Затраты труда машинистов | чел.час | 0.69 | 0.41
| 1. 021141 | Краны на автомобильном ходу при работе на других видах строительства 10 т | маш.час | 0.69 | 0.41 | 745.92 | 305.83 |  | 305.83 | 67.45
| 2. 040502 | Установки для сварки ручной дуговой (постоянного тока) | маш.час | 0.37 | 0.22 | 49.16 | 10.82 |  | 10.82
| 3. 110101 | Бадьи: 2 м3 | маш.час | 0.47 | 0.28 | 5.6 | 1.57 |  | 1.57
| 4. 400001 | Автомобили бортовые, грузоподъемность до 5 т | маш.час | 0.1 | 0.06 | 610.96 | 36.66 |  | 36.66 | 8.45
| 5. 101-0816 | Проволока светлая диаметром: 1,1 мм | т | 0.009 | 0.0054 | 33877.25 | 182.94 |  |  |  | 182.94
| 6. 101-1529 | Электроды диаметром: 6 мм Э42 | т | 0.0035 | 0.0021 | 36488.94 | 76.63 |  |  |  | 76.63
| 7. 101-1805 | Гвозди строительные | т | 0.004 | 0.0024 | 45283.3 | 108.68 |  |  |  | 108.68
| 8. 101-2609 | Опалубка разборно-переставная мелкощитовая инвентарная для возведения монолитных бетонных и железобетонных конструкций: щиты 1,2х0,5 | м2 | 0.79 | 0.474 | 696.81 | 330.29 |  |  |  | 330.29
| 9. 102-0117 | Доски обрезные хвойных пород длиной: 2-3,75 м, шириной 75-150 мм, толщиной 32-40 мм, III сорта | м3 | 0.02 | 0.012 | 4070.78 | 48.85 |  |  |  | 48.85
11 | 204-0021 | Горячекатаная арматурная сталь периодического профиля класса А-III, диаметром 10 мм | т |  | 0.042 | 25417.68 | 1067.54 |  |  |  | 1067.54
12 | 401-0008 | Бетон тяжелый, класс В22,5 (М300) | м3 |  | 0.609 | 3616.72 | 2202.58 |  |  |  | 2202.58
Раздел 3. Погрузо-разгрузочные работы
Перевозка мусора
13 | ТССЦпг-01-01-01-045 Приказ Минстроя России от 12.11.14 №703/пр | Погрузочные работы при автомобильных перевозках: прочих материалов, деталей (с использованием погрузчика) | 1 т груза |  | 53,1 (7*2,4+45*1,2)/4*3 | 88.07 | 4676.52 |  | 4676.52
14 | ТССЦпг-01-01-01-041 Приказ Минстроя России от 12.11.14 №703/пр | Погрузочные работы при автомобильных перевозках: мусора строительного с погрузкой вручную (изоляция) | 1 т груза |  | 2,39 49,8*0,08*0,600 | 233.59 | 558.28 |  | 558.28
15 | ТССЦпг-03-21-01-010 Приказ Минстроя РФ от 30.01.14 №31/пр | Перевозка грузов автомобилями-самосвалами грузоподъемностью 10 т, работающих вне карьера, на расстояние: до 10 км I класс груза | 1 т груза |  | 55,49 53,1+2,39 | 86.43 | 4796 |  | 4796
Перевозка металлолома
16 | ТССЦпг-01-01-01-030 Приказ Минстроя России от 12.11.14 №703/пр | Погрузочные работы при автомобильных перевозках: труб металлических с применением автомобильных кранов | 1 т груза |  | 2,841 18*0,15781 | 64.36 | 182.85 |  | 182.85
17 | ТССЦпг-03-21-01-011 Приказ Минстроя РФ от 30.01.14 №31/пр | Перевозка грузов автомобилями-самосвалами грузоподъемностью 10 т, работающих вне карьера, на расстояние: до 11 км I класс груза | 1 т груза |  | 2,84058 18*0,15781 | 89.8 | 255.08 |  | 255.08
Итого прямые затраты по смете в текущих ценах | [6 empty] | 114265.83 | 61713.89 | 48364.23 | 10827.92 | 4187.71 | 602.28 | 86.26
Итого прямые затраты по смете с учетом коэффициентов к итогам | [6 empty] | 117943.44 | 65196.32 | 48559.41 | 10870.46 | 4187.71 | 636.74 | 86.5
Накладные расходы | [6 empty] | 59781.58
Сметная прибыль | [6 empty] | 35279.28
Итоги по смете:
Земляные работы, выполняемые ручным способом (МДС81-33.2004 Прил.4 п.1.2; Письмо №АП-5536/06 Прил.1 п.1.2; Письмо от 27.11.12 №2536-ИП/12/ГС) | [6 empty] | 39124.35 |  |  |  |  | 195.78
Земляные работы, выполняемые механизированным способом (МДС81-33.2004 Прил.4 п.1.1 и Письмо №ВБ-338/02 от 08.02.08; Письмо №АП-5536/06 от 18.11.04 Прил.1 п.1.1; Письмо от 27.11.12 №2536-ИП/12/ГС) | [6 empty] | 3527.21 |  |  |  |  | 9.41 | 2.28
Бетонные и железобетонные сборные конструкции в промышленном строительстве (МДС81-33.2004 Прил.4 п.7.1; Письмо №АП-5536/06 Прил.1 п.7.1; Письмо от 27.11.12 №2536-ИП/12/ГС) | [6 empty] | 6625 |  |  |  |  | 8.63 | 4.19
Наружные инженерные сети: разборка, очистка (ремонтно-строительные) (МДС81-33.2004 Прил.5 п.16.1 и Письмо №ВБ-338/02 от 08.02.08; Письмо №АП-5536/06 Прил.2 п.16.1; Письмо от 27.11.12 №2536-ИП/12/ГС) | [6 empty] | 42950.58 |  |  |  |  | 214.31
Наружные инженерные сети: другие работы (ремонтно-строительные) (МДС81-33.2004 Прил.5 п.16.2 и Письмо №ВБ-338/02 от 08.02.08; Письмо №АП-5536/06 Прил.2 п.16.2; Письмо от 27.11.12 №2536-ИП/12/ГС) | [6 empty] | 16506.27 |  |  |  |  | 49.89 | 1.85
Работы по реконструкции зданий и сооружений (усиление и замена существующих конструкций, разборка и возведение отдельных конструктивных элементов) (МДС81-33.2004 Прил.4 п.49; Письмо №АП-5536/06 Прил.1 п.49; Письмо от 27.11.12 №2536-ИП/12/ГС) | [6 empty] | 90532.04 |  |  |  |  | 158.72 | 78.18
Бетонные и железобетонные монолитные конструкции в промышленном строительстве (МДС81-33.2004 Прил.4 п.6.1 и Письмо №ВБ-338/02 от 08.02.08; Письмо №АП-5536/06 Прил.1 п.6.1; Письмо от 27.11.12 №2536-ИП/12/ГС) | [6 empty] | 3270.12
Погрузо-разгрузочные работы | [6 empty] | 5417.65
Перевозка грузов автотранспортом | [6 empty] | 5051.08
Итого | [6 empty] | 213004.3 |  |  |  |  | 636.74 | 86.5
В том числе:
Материалы | [6 empty] | 4187.71
Машины и механизмы | [6 empty] | 48559.41
ФОТ | [6 empty] | 76066.78
Накладные расходы | [6 empty] | 59781.58
Сметная прибыль | [6 empty] | 35279.28
НДС 18% | [6 empty] | 38340.77
ВСЕГО по смете | [6 empty] | 251345.07 |  |  |  |  | 636.74 | 86.5
Составил: ___________________________
(должность, подпись, расшифровка)
Проверил: ___________________________
(должность, подпись, расшифровка)