## Ресурсная смета 14 граф
УТВЕРЖДАЮ:
И.о.генерального директора
ОАО "Елабужское ПТС"
_______________А.В. Дементьев
"______ " _______________2016 г.
ЛОКАЛЬНЫЙ РЕСУРСНЫЙ СМЕТНЫЙ РАСЧЕТ № 4
(локальная смета)
|  | на | Дополнительные строительные работы от УТ-3П под дорогой.
(наименование работ и затрат, наименование объекта)
Основание: 13/04-30.0201-03.02-ТС
|  | Сметная стоимость _______________________________________________________________________________________________ |  |  | ___________________________2299,696 |  | тыс. руб.
|  | строительных работ _______________________________________________________________________________________________ |  |  | _______________________________________________________________________________________________393,099 |  | тыс. руб.
|  | оборудования _______________________________________________________________________________________________ |  |  | _______________________________________________________________________________________________1555,796 |  | тыс. руб.
|  | Средства на оплату труда _______________________________________________________________________________________________ |  |  | ___________________________101,382 |  | тыс. руб.
|  | Сметная трудоемкость _______________________________________________________________________________________________ |  |  | _______________________________________________________________________________________________647,07 |  | чел.час
Составлен(а) в текущих (прогнозных) ценах по состоянию на ______________
№ пп | Обоснование | Наименование | Ед. изм. | Кол. |  | Сметная стоимость в текущих (прогнозных) ценах, руб. | [5 empty] | Т/з осн. раб. | Т/з мех.
|  |  |  | на ед. | всего | на ед. | общая | В том числе
[8 empty] | Осн.З/п | Эк.Маш. | З/пМех | Мат
1 | 2 | 3 | 4 | 5 | 6 | 7 | 8 | 9 | 10 | 11 | 12 | 13 | 14
Раздел 1. Землянные работы
1 | ГЭСН01-02-057-02 Приказ Минстроя РФ от 30.01.14 №31/пр | Разработка грунта вручную в траншеях глубиной до 2 м без креплений с откосами, группа грунтов: 2 ( Приямки) | 100 м3 грунта |  | 0,355 (4,1*3*2,89) / 100 | 18326.62 | 6505.95 | 6505.95 |  |  |  | 65.6
|  | Затраты труда рабочих (ср 2) | чел.час | 184.8 | 65.6 | 99.17 | 6505.55 | 6505.55
2 | ГЭСН01-02-061-02 Приказ Минстроя РФ от 30.01.14 №31/пр | Засыпка вручную траншей, пазух котлованов и ям, группа грунтов: 2 | 100 м3 грунта |  | 0,355 35,5 / 100 | 9261.22 | 3287.73 | 3287.73 |  |  |  | 34.51
|  | Затраты труда рабочих (ср 1,5) | чел.час | 97.2 | 34.51 | 95.28 | 3288.11 | 3288.11
3 | ГЭСН01-02-005-01 Приказ Минстроя РФ от 30.01.14 №31/пр | Уплотнение грунта пневматическими трамбовками, группа грунтов: 1-2 | 100 м3 уплотненного грунта |  | 0,355 35,5 / 100 | 2600.32 | 923.11 | 483.78 | 439.33 | 132.17 |  | 4.45 | 1.08
|  | Затраты труда рабочих (ср 3) | чел.час | 12.53 | 4.45 | 108.76 | 483.98 | 483.98
|  | Затраты труда машинистов | чел.час | 3.04 | 1.08
| 1. 050101 | Компрессоры передвижные с двигателем внутреннего сгорания давлением: до 686 кПа (7 ат), производительность до 5 м3/мин | маш.час | 3.04 | 1.08 | 393.63 | 425.12 |  | 425.12 | 132.27
| 2. 331100 | Трамбовки пневматические при работе от: передвижных компрессорных станций | маш.час | 12.18 | 4.32 | 3.36 | 14.52 |  | 14.52
Раздел 2. Строительные работы на участке от УТ-3П под дорогой
Демонтажные работы
4 | ГЭСН07-06-002-07 Приказ Минстроя РФ от 30.01.14 №31/пр | Демонтаж плит перекрытий каналов площадью: до 5 м2 | 100 шт. сборных конструкций |  | 0,1 10 / 100 | 39435.16 | 3943.52 | 1147.88 | 2795.64 | 766.75 |  | 9.59 | 4.66
|  | Затраты труда рабочих (ср 3,8) | чел.час | 95.872 | 9.59 | 119.73 | 1148.21 | 1148.21
|  | Затраты труда машинистов | чел.час | 46.608 | 4.66
| 1. 021243 | Краны на гусеничном ходу при работе на других видах строительства до 16 т | маш.час | 46.608 | 4.66 | 599.82 | 2795.16 |  | 2795.16 | 766.62
5 | ГЭСНр66-16-11 Приказ Минстроя РФ от 30.01.14 №31/пр | Демонтаж трубопроводов в непроходных каналах краном диаметром труб: до 700 мм | 100 м трубопровода |  | 0,612 ((4,1+23+3,5)*2) / 100 | 22390.93 | 13703.25 | 9917.61 | 3206.96 | 703.98 | 578.68 | 91.19 | 4.07
|  | Затраты труда рабочих (ср 3) | чел.час | 149 | 91.19 | 108.76 | 9917.82 | 9917.82
|  | Затраты труда машинистов | чел.час | 6.65 | 4.07
| 1. 021141 | Краны на автомобильном ходу при работе на других видах строительства 10 т | маш.час | 6.65 | 4.07 | 745.92 | 3035.89 |  | 3035.89 | 669.56
| 2. 040504 | Аппарат для газовой сварки и резки | маш.час | 6.1 | 3.73 | 5.8 | 21.63 |  | 21.63
| 3. 400001 | Автомобили бортовые, грузоподъемность до 5 т | маш.час | 0.4 | 0.24 | 610.96 | 146.63 |  | 146.63 | 33.78
| 4. 101-0324 | Кислород технический: газообразный | м3 | 21.42 | 13.11 | 36.55 | 479.17 |  |  |  | 479.17
| 5. 101-2278 | Пропан-бутан, смесь техническая | кг | 5.22 | 3.195 | 31.16 | 99.56 |  |  |  | 99.56
6 | ГЭСНр66-24-2 Приказ Минстроя РФ от 30.01.14 №31/пр | Разборка тепловой изоляции: из ваты минеральной | 100 м2 наружной площади разобранной изоляции |  | 1,692 169,2 / 100 | 2022.31 | 3421.75 | 3421.75 |  |  |  | 32.32
|  | Затраты труда рабочих (ср 2,7) | чел.час | 19.1 | 32.32 | 105.88 | 3422.04 | 3422.04
7 | ГЭСНр66-10-1 Приказ Минстроя РФ от 30.01.14 №31/пр | Очистка камер: от сухого ила и грязи при наличии труб с отключенным теплоносителем | 1 м3 ила, грязи |  | 3,75 3*2,5*0,5 | 515.56 | 1933.35 | 1933.35 |  |  |  | 19.65
|  | Затраты труда рабочих (ср 1,9) | чел.час | 5.24 | 19.65 | 98.39 | 1933.36 | 1933.36
8 | ГЭСНр66-35-2 Приказ Минстроя РФ от 30.01.14 №31/пр | Очистка под заглушку участка трубы диаметром: 600-900 мм - ф700 | 1 операция |  | 1 | 848.52 | 848.52 | 189.83 | 632.27 | 160.06 | 26.42 | 1.55 | 1.28
|  | Затраты труда рабочих (ср 4) | чел.час | 1.55 | 1.55 | 122.47 | 189.83 | 189.83
|  | Затраты труда машинистов | чел.час | 1.28 | 1.28
| 1. 050101 | Компрессоры передвижные с двигателем внутреннего сгорания давлением: до 686 кПа (7 ат), производительность до 5 м3/мин | маш.час | 1.1 | 1.1 | 393.63 | 432.99 |  | 432.99 | 134.72
| 2. 330808 | Скребки пневматические | маш.час | 1.1 | 1.1 | 10.3 | 11.33 |  | 11.33
| 3. 380161 | Машина промывочная на базе автомобиля | маш.час | 0.08 | 0.08 | 1046.52 | 83.72 |  | 83.72 | 11.26
| 4. 380181 | Установка для очистки трубопроводов | маш.час | 0.1 | 0.1 | 1042.31 | 104.23 |  | 104.23 | 14.08
| 5. 411-0001 | Вода | м3 | 1.5 | 1.5 | 17.61 | 26.42 |  |  |  | 26.42
9 | ГЭСН25-02-085-03 Приказ Минстроя России от 12.11.14 №703/пр | Резка на бровке траншеи демонтируемых труб условным диаметром: 700 мм | 1 рез |  | 4 | 245.07 | 980.28 | 362.52 | 8.36 |  | 609.4 | 2.68 | 1.48
|  | Затраты труда рабочих (ср 4,7) | чел.час | 0.67 | 2.68 | 135.27 | 362.52 | 362.52
|  | Затраты труда машинистов | чел.час | 0.37 | 1.48
| 1. 040504 | Аппарат для газовой сварки и резки | маш.час | 0.36 | 1.44 | 5.8 | 8.35 |  | 8.35
| 2. 101-0324 | Кислород технический: газообразный | м3 | 0.636 | 2.544 | 36.55 | 92.98 |  |  |  | 92.98
| 3. 101-2278 | Пропан-бутан, смесь техническая | кг | 0.84 | 3.36 | 31.16 | 104.7 |  |  |  | 104.7
| 4. 102-0033 | Бруски обрезные хвойных пород длиной: 4-6,5 м, шириной 75-150 мм, толщиной 150 мм и более, III сорта | м3 | 0.018 | 0.072 | 5718.36 | 411.72 |  |  |  | 411.72
10 | ГЭСН46-04-001-03 Приказ Минстроя РФ от 30.01.14 №31/пр | Разборка: железобетонных фундаментов- отбивка бетона под скользящими опорами | 1 м3 |  | 0.5 | 4335.37 | 2167.69 | 893.17 | 1200.67 | 344.76 | 73.85 | 7.73 | 2.82
|  | Затраты труда рабочих (ср 3,5) | чел.час | 15.45 | 7.73 | 115.62 | 893.74 | 893.74
|  | Затраты труда машинистов | чел.час | 5.63 | 2.82
| 1. 040504 | Аппарат для газовой сварки и резки | маш.час | 2.44 | 1.22 | 5.8 | 7.08 |  | 7.08
| 2. 050101 | Компрессоры передвижные с двигателем внутреннего сгорания давлением: до 686 кПа (7 ат), производительность до 5 м3/мин | маш.час | 5.63 | 2.82 | 393.63 | 1110.04 |  | 1110.04 | 345.37
| 3. 330804 | Молотки при работе от передвижных компрессорных станций: отбойные пневматические | маш.час | 11.26 | 5.63 | 15.19 | 85.52 |  | 85.52
| 4. 101-0324 | Кислород технический: газообразный | м3 | 2 | 1 | 36.55 | 36.55 |  |  |  | 36.55
| 5. 101-1602 | Ацетилен газообразный технический | м3 | 0.26 | 0.13 | 286.97 | 37.31 |  |  |  | 37.31
Раздел 3. Строительно-монтажные работы
Стальной футляр из 2 половинок ф1020мм под дорогой длиной 23м, для теплосети ф700 мм = 46 м
11 | ГЭСН09-05-006-01 прим Приказ Минстроя РФ от 30.01.14 №31/пр | Резка стального футляра на 2 половинки (26,5м) | 1 м реза |  | 46 (23)*2 | 42.14 | 1938.44 | 1787.1 | 151.34 |  |  | 15.64
|  | Затраты труда рабочих (ср 3,4) | чел.час | 0.34 | 15.64 | 114.25 | 1786.87 | 1786.87
| 1. 330302 | Машины шлифовальные: угловые | маш.час | 0.31 | 14.26 | 10.61 | 151.3 |  | 151.3
12 | ГЭСН22-05-002-14 Приказ Минстроя РФ от 30.01.14 №31/пр | Продавливание без разработки грунта (прокол) на длину: до 30 м - две половинки футляра ф1020 мм (всего53 метра 1/2 трубы) | 100 м продавливания |  | 0,46 ((23)*2) / 100 | 187738.53 | 86359.72 | 22935.24 | 62874.5 | 21911.05 | 549.98 | 184.52 | 164.6
|  | Затраты труда рабочих (ср 4,1) | чел.час | 401.12 | 184.52 | 124.3 | 22935.84 | 22935.84
|  | Затраты труда машинистов | чел.час | 357.82 | 164.6
| 1. 021141 | Краны на автомобильном ходу при работе на других видах строительства 10 т | маш.час | 6.32 | 2.91 | 745.92 | 2170.63 |  | 2170.63 | 478.72
| 2. 031851 | Краны переносные 1 т | маш.час | 91.43 | 42.06 | 227.83 | 9582.53 |  | 9582.53 | 5151.09
| 3. 040103 | Электростанции передвижные 30 кВт | маш.час | 175.75 | 80.85 | 444.35 | 35925.7 |  | 35925.7 | 9901.7
| 4. 040202 | Агрегаты сварочные передвижные с номинальным сварочным током 250-400 А с дизельным двигателем | маш.час | 36.85 | 16.95 | 90.98 | 1542.11 |  | 1542.11
| 5. 040504 | Аппарат для газовой сварки и резки | маш.час | 2.37 | 1.09 | 5.8 | 6.32 |  | 6.32
| 6. 253512 | Установки гидравлические для труб длиной продавливания более 20 м (УПК-20) при работе от передвижных электростанций | маш.час | 84.32 | 38.79 | 351.97 | 13652.92 |  | 13652.92 | 6381.34
| 7. 101-0324 | Кислород технический: газообразный | м3 | 2.25 | 1.035 | 36.55 | 37.83 |  |  |  | 37.83
| 8. 101-1513 | Электроды диаметром: 4 мм Э42 | т | 0.0221 | 0.0102 | 38173.35 | 389.37 |  |  |  | 389.37
| 9. 101-1602 | Ацетилен газообразный технический | м3 | 0.94 | 0.4324 | 286.97 | 124.09 |  |  |  | 124.09
13 О | 103-0269 | Трубы стальные электросварные прямошовные и спирально-шовные группы А и Б с сопротивлением по разрыву 38 кгс/мм2, наружный диаметр 1020 мм, толщина стенки 10 мм (целая-23 м, или 2 половинкипо 23 м) | м |  | 23,09 46,18/2 | 14058.51 | 324611
14 | ГЭСН22-02-003-16 Приказ Минстроя РФ от 30.01.14 №31/пр | Нанесение весьма усиленной антикоррозионной битумно-резиновой или битумно-полимерной изоляции на стальные трубопроводы диаметром: 1000 мм | 1 км трубопровода |  | 0,023 23/1000 | 526941.27 | 12119.65 | 2359.81 | 8321.06 | 1148.79 | 1438.78 | 20.17 | 7.24
|  | Затраты труда рабочих (ср 3,6) | чел.час | 877 | 20.17 | 116.99 | 2359.69 | 2359.69
|  | Затраты труда машинистов | чел.час | 314.81 | 7.24
| 1. 030101 | Автопогрузчики 5 т | маш.час | 1.59 | 0.04 | 452.99 | 18.12 |  | 18.12 | 4.35
| 2. 121012 | Котлы битумные передвижные 1000 л | маш.час | 268.31 | 6.17 | 154.61 | 953.94 |  | 953.94
| 3. 150703 | Трубоукладчики для труб диаметром: 800-1000 мм грузоподъемностью 35 т | маш.час | 173.5 | 3.99 | 1275.78 | 5090.36 |  | 5090.36 | 656.39
| 4. 150903 | Машины для очистки и грунтовки труб диаметром: 600-800 мм | маш.час | 20.86 | 0.48 | 1271 | 610.08 |  | 610.08 | 117.57
| 5. 151104 | Машины изоляционные для труб диаметром: от 600-800 мм | маш.час | 49 | 1.13 | 1084.79 | 1225.81 |  | 1225.81 | 371.8
| 6. 151803 | Установки для сушки труб диаметром: до 1000-1200 мм | маш.час | 5.59 | 0.13 | 2983.24 | 387.82 |  | 387.82
| 7. 330301 | Машины шлифовальные: электрические | маш.час | 166.78 | 3.84 | 11.33 | 43.51 |  | 43.51
| 8. 101-1597 | Брезент | м2 | 1.2 | 0.0276 | 71.72 | 1.98 |  |  |  | 1.98
| 9. 101-1768 | Бумага оберточная листовая | 1000 м2 | 6.5 | 0.1495 | 2642.58 | 395.07 |  |  |  | 395.07
| 10. 101-1782 | Ткань мешочная | 10 м2 | 0.25 | 0.0058 | 239.33 | 1.39 |  |  |  | 1.39
| 11. 102-0008 | Лесоматериалы круглые хвойных пород для строительства диаметром 14-24 см, длиной 3-6,5 м | м3 | 0.4 | 0.0092 | 1505.47 | 13.85 |  |  |  | 13.85
| 12. 104-1593 | Холсты стекловолокнистые марки: ВВ-Г | 10 м2 | 810 | 18.63 | 55.1 | 1026.51 |  |  |  | 1026.51
15 | 101-2378 | Мастика битумно-резиновая изоляционная | т |  | 0.713 | 52466.23 | 37408.42 |  |  |  | 37408.42
16 | 101-1968 | Грунтовка битумная под полимерное или резиновое покрытие | т |  | 0.0127 | 41717.64 | 529.81 |  |  |  | 529.81
Прокладка теплосети под дорогой
17 | ГЭСН22-05-003-11 Приказ Минстроя РФ от 30.01.14 №31/пр | Протаскивание в футляр стальных труб диаметром: 700 мм в ППМИ | 100 м трубы, уложенной в футляр |  | 0,46 (23*2) / 100 | 35621.7 | 16385.98 | 6985.69 | 279.96 | 41.44 | 9120.33 | 57.04
|  | Затраты труда рабочих (ср 4) | чел.час | 124 | 57.04 | 122.47 | 6985.69 | 6985.69
| 1. 030304 | Лебедки ручные и рычажные тяговым усилием 29,43 кН (3 т) | маш.час | 32 | 14.72 | 6.8 | 100.1 |  | 100.1
| 2. 400001 | Автомобили бортовые, грузоподъемность до 5 т | маш.час | 0.64 | 0.29 | 610.96 | 177.18 |  | 177.18 | 40.82
| 3. 101-0782 | Поковки из квадратных заготовок, масса: 1,8 кг | т | 0.369 | 0.1697 | 28260.87 | 4795.87 |  |  |  | 4795.87
| 4. 101-0850 | Резина листовая вулканизованная цветная | кг | 173 | 79.58 | 45.27 | 3602.59 |  |  |  | 3602.59
| 5. 101-0962 | Смазка солидол жировой марки «Ж» | т | 0.0266 | 0.0122 | 58903.88 | 718.63 |  |  |  | 718.63
18 | ГЭСН24-01-021-13 прим Приказ Минстроя РФ от 30.01.14 №31/пр | Бесканальная прокладка трубопроводов в изоляции из пенополиуретана (ППУ) с изоляцией стыков методом заливки при условном давлении 1,6 МПа, температуре 150°С, диаметр труб: 700 мм | 1 км трубопровода |  | 0,0152 (4,1*2+3,5*2)/1000 | 897550.49 | 13642.77 | 6218.6 | 6013.9 | 786.18 | 1410.27 | 47.92 | 6.17
|  | Затраты труда рабочих (ср 4,4) | чел.час | 3152.4 | 47.92 | 129.78 | 6219.06 | 6219.06
|  | Затраты труда машинистов | чел.час | 405.98 | 6.17
| 1. 021141 | Краны на автомобильном ходу при работе на других видах строительства 10 т | маш.час | 1.24 | 0.02 | 745.92 | 14.92 |  | 14.92 | 3.29
| 2. 040102 | Электростанции передвижные 4 кВт | маш.час | 57.75 | 0.88 | 204.17 | 179.67 |  | 179.67 | 95.71
| 3. 040202 | Агрегаты сварочные передвижные с номинальным сварочным током 250-400 А с дизельным двигателем | маш.час | 700 | 10.64 | 90.98 | 968.03 |  | 968.03
| 4. 050101 | Компрессоры передвижные с двигателем внутреннего сгорания давлением: до 686 кПа (7 ат), производительность до 5 м3/мин | маш.час | 37.7 | 0.57 | 393.63 | 224.37 |  | 224.37 | 69.81
| 5. 150101 | Агрегаты наполнительно-опрессовочные: до 70 м3/ч | маш.час | 76.33 | 1.16 | 756.65 | 877.71 |  | 877.71 | 115.04
| 6. 150702 | Трубоукладчики для труб диаметром: до 700 мм грузоподъемностью 12,5 т | маш.час | 232.96 | 3.54 | 1048.29 | 3710.95 |  | 3710.95 | 498.26
| 7. 330301 | Машины шлифовальные: электрические | маш.час | 115.5 | 1.76 | 11.33 | 19.94 |  | 19.94
| 8. 400001 | Автомобили бортовые, грузоподъемность до 5 т | маш.час | 1.86 | 0.03 | 610.96 | 18.33 |  | 18.33 | 4.22
| 9. 101-1513 | Электроды диаметром: 4 мм Э42 | т | 0.54 | 0.0082 | 38173.35 | 313.02 |  |  |  | 313.02
| 10. 101-1735 | Винты самонарезающие: СМ1-35 | т | 0.005 | 0.0001 | 54109.01 | 5.41 |  |  |  | 5.41
| 11. 101-1873 | Сталь листовая оцинкованная толщиной листа: 0,75 мм | т | 1.086 | 0.0165 | 40780.34 | 672.88 |  |  |  | 672.88
| 12. 405-0254 | Известь строительная: негашеная хлорная, марки А | т | 0.087 | 0.0013 | 5830.74 | 7.58 |  |  |  | 7.58
| 13. 411-0001 | Вода | м3 | 1539 | 23.39 | 17.61 | 411.9 |  |  |  | 411.9
19 О | Прайс-лист ООО "Полюс Полимеры" от 21.06.2016 г | Труба э/сварная ф720х8 ст 17Г1С (изолированная ППМ) Цена: 22548,85 руб с НДС | м |  | 61,2 (23+3,5+4,1)*2 | 19873.56 | 1216261.87
20 О | Прайс-лист ООО "Полюс Полимеры" от 21.06.2016 г | Комплект для изоляции стыков для трубы ф720 Цена : 4233,04 руб с НДС | шт |  | 4 | 3730.81 | 14923.24
21 | ГЭСН22-05-004-08 Приказ Минстроя РФ от 30.01.14 №31/пр | Заделка битумом и прядью концов футляра диаметром: 1200 мм | 1 футляр |  | 1 | 4834.84 | 4834.84 | 1211.05 | 1434.93 | 9.85 | 2188.86 | 10.6
|  | Затраты труда рабочих (ср 3,4) | чел.час | 10.6 | 10.6 | 114.25 | 1211.05 | 1211.05
| 1. 040202 | Агрегаты сварочные передвижные с номинальным сварочным током 250-400 А с дизельным двигателем | маш.час | 6.68 | 6.68 | 90.98 | 607.75 |  | 607.75
| 2. 121011 | Котлы битумные передвижные 400 л | маш.час | 3.94 | 3.94 | 199.09 | 784.41 |  | 784.41
| 3. 400001 | Автомобили бортовые, грузоподъемность до 5 т | маш.час | 0.07 | 0.07 | 610.96 | 42.77 |  | 42.77 | 9.85
| 4. 101-0073 | Битумы нефтяные строительные марки: БН-90/10 | т | 0.0392 | 0.0392 | 19154.73 | 750.87 |  |  |  | 750.87
| 5. 101-0311 | Каболка | т | 0.0152 | 0.0152 | 72792.14 | 1106.44 |  |  |  | 1106.44
| 6. 101-1513 | Электроды диаметром: 4 мм Э42 | т | 0.0086 | 0.0086 | 38173.35 | 328.29 |  |  |  | 328.29
| 7. 102-0117 | Доски обрезные хвойных пород длиной: 2-3,75 м, шириной 75-150 мм, толщиной 32-40 мм, III сорта | м3 | 0.0008 | 0.0008 | 4070.78 | 3.26 |  |  |  | 3.26
22 | ГЭСН22-06-001-14 Приказ Минстроя РФ от 30.01.14 №31/пр | Промывка с дезинфекцией трубопроводов диаметром: 700 мм | 1 км трубопровода |  | 0,053 (23+3,5)*2/1000 | 58210.35 | 3085.15 | 893.46 |  |  | 2191.69 | 8.22
|  | Затраты труда рабочих (ср 3) | чел.час | 155 | 8.22 | 108.76 | 894.01 | 894.01
| 1. 405-0254 | Известь строительная: негашеная хлорная, марки А | т | 0.1155 | 0.0061 | 5830.74 | 35.57 |  |  |  | 35.57
| 2. 411-0001 | Вода | м3 | 2310 | 122.4 | 17.61 | 2155.46 |  |  |  | 2155.46
23 | ГЭСН07-06-002-07 Приказ Минстроя РФ от 30.01.14 №31/пр | Устройство плит перекрытий каналов площадью: до 5 м2 - Плиты снятые п.5 повторного использования | 100 шт. сборных конструкций |  | 0,1 10 / 100 | 50456.24 | 5045.62 | 1434.84 | 3494.55 | 958.44 | 116.23 | 11.98 | 5.83
|  | Затраты труда рабочих (ср 3,8) | чел.час | 119.84 | 11.98 | 119.73 | 1434.37 | 1434.37
|  | Затраты труда машинистов | чел.час | 58.26 | 5.83
| 1. 021243 | Краны на гусеничном ходу при работе на других видах строительства до 16 т | маш.час | 58.26 | 5.83 | 599.82 | 3496.95 |  | 3496.95 | 959.09
| 2. 402-0002 | Раствор готовый кладочный цементный марки: 50 | м3 | 0.51 | 0.051 | 2279 | 116.23 |  |  |  | 116.23
Раздел 4. Погрузо-разгрузочные работы
Перевозка мусора
24 | ТССЦпг-01-01-01-045 Приказ Минстроя России от 12.11.14 №703/пр | Погрузочные работы при автомобильных перевозках: прочих материалов, деталей (с использованием погрузчика) | 1 т груза |  | 11,7 3*2,4+3,75*1,2 | 88.07 | 1030.42 |  | 1030.42
25 | ТССЦпг-01-01-01-041 Приказ Минстроя России от 12.11.14 №703/пр | Погрузочные работы при автомобильных перевозках: мусора строительного с погрузкой вручную (изоляция) | 1 т груза |  | 6,888 11,48*0,600 | 233.59 | 1608.97 |  | 1608.97
26 | ТССЦпг-03-21-01-010 Приказ Минстроя РФ от 30.01.14 №31/пр | Перевозка грузов автомобилями-самосвалами грузоподъемностью 10 т, работающих вне карьера, на расстояние: до 10 км I класс груза | 1 т груза |  | 18,588 11,7+6,888 | 86.43 | 1606.56 |  | 1606.56
Перевозка металлолома
27 | ТССЦпг-01-01-01-030 Приказ Минстроя России от 12.11.14 №703/пр | Погрузочные работы при автомобильных перевозках: труб металлических с применением автомобильных кранов | 1 т груза |  | 9,658 61,2*0,15781 | 64.36 | 621.59 |  | 621.59
28 | ТССЦпг-03-21-01-011 Приказ Минстроя РФ от 30.01.14 №31/пр | Перевозка грузов автомобилями-самосвалами грузоподъемностью 10 т, работающих вне карьера, на расстояние: до 11 км I класс груза | 1 т груза |  | 9,658 61,2*0,15781 | 89.8 | 867.29 |  | 867.29
Итого прямые затраты по смете в текущих ценах | [6 empty] | 1780596.49 | 71969.36 | 96588.3 | 26963.47 | 56242.72 | 625.36 | 199.23
Итого прямые затраты по смете с учетом коэффициентов к итогам | [6 empty] | 1783491.75 | 74288.74 | 97164.18 | 27093.08 | 56242.72 | 647.07 | 200.03
Накладные расходы | [6 empty] | 101425.38
Сметная прибыль | [6 empty] | 63977.96
Итоги по смете:
Итого Строительные работы | [6 empty] | 393098.98 |  |  |  |  | 647.07 | 200.03
Итого Оборудование | [6 empty] | 1555796.11
Итого | [6 empty] | 1948895.09 |  |  |  |  | 647.07 | 200.03
В том числе:
Материалы | [6 empty] | 56242.72
Машины и механизмы | [6 empty] | 97164.18
ФОТ | [6 empty] | 101381.82
Оборудование | [6 empty] | 1555796.11
Накладные расходы | [6 empty] | 101425.38
Сметная прибыль | [6 empty] | 63977.96
НДС 18% | [6 empty] | 350801.12
ВСЕГО по смете | [6 empty] | 2299696.21 |  |  |  |  | 647.07 | 200.03
Составил: ___________________________
(должность, подпись, расшифровка)
Проверил: ___________________________
(должность, подпись, расшифровка)