## Ресурсная смета 14 граф
УТВЕРЖДАЮ:
И.о.генерального директора
ОАО "Елабужское ПТС"
_______________А.В. Дементьев
"______ " _______________2016 г.
ЛОКАЛЬНЫЙ РЕСУРСНЫЙ СМЕТНЫЙ РАСЧЕТ № 5
(локальная смета)
|  | на | Монтажный узел трубопроводов в УТ-3П
(наименование работ и затрат, наименование объекта)
Основание: 13/04-30.0201-03.02-АК
|  | Сметная стоимость _______________________________________________________________________________________________ |  |  | ___________________________2444,504 |  | тыс. руб.
|  | строительных работ _______________________________________________________________________________________________ |  |  | _______________________________________________________________________________________________895,390 |  | тыс. руб.
|  | оборудования _______________________________________________________________________________________________ |  |  | _______________________________________________________________________________________________1176,224 |  | тыс. руб.
|  | Средства на оплату труда _______________________________________________________________________________________________ |  |  | ___________________________74,146 |  | тыс. руб.
|  | Сметная трудоемкость _______________________________________________________________________________________________ |  |  | _______________________________________________________________________________________________453,94 |  | чел.час
Составлен(а) в текущих (прогнозных) ценах по состоянию на ______________
№ пп | Обоснование | Наименование | Ед. изм. | Кол. |  | Сметная стоимость в текущих (прогнозных) ценах, руб. | [5 empty] | Т/з осн. раб. | Т/з мех.
|  |  |  | на ед. | всего | на ед. | общая | В том числе
[8 empty] | Осн.З/п | Эк.Маш. | З/пМех | Мат
1 | 2 | 3 | 4 | 5 | 6 | 7 | 8 | 9 | 10 | 11 | 12 | 13 | 14
Раздел 1. Монтажный узел трубопроводов в УТ-3П
1 | ГЭСН24-01-003-15 Приказ Минстроя РФ от 30.01.14 №31/пр | Прокладка трубопроводов в проходном канале при условном давлении 1,6 МПа, температуре 150°С, диаметр труб: 700 мм | 1 км трубопровода |  | 0,0163 16,3/1000 | 727319.49 | 11855.31 | 4596.79 | 6171.54 | 811.48 | 1086.98 | 35.42 | 6.33
|  | Затраты труда рабочих (ср 4,4) | чел.час | 2173 | 35.42 | 129.78 | 4596.81 | 4596.81
|  | Затраты труда машинистов | чел.час | 388.31 | 6.33
| 1. 021141 | Краны на автомобильном ходу при работе на других видах строительства 10 т | маш.час | 1.74 | 0.03 | 745.92 | 22.38 |  | 22.38 | 4.94
| 2. 040102 | Электростанции передвижные 4 кВт | маш.час | 57.75 | 0.94 | 204.17 | 191.92 |  | 191.92 | 102.23
| 3. 040202 | Агрегаты сварочные передвижные с номинальным сварочным током 250-400 А с дизельным двигателем | маш.час | 663.04 | 10.81 | 90.98 | 983.49 |  | 983.49
| 4. 041000 | Преобразователи сварочные с номинальным сварочным током 315-500 А | маш.час | 15.12 | 0.25 | 101.24 | 25.31 |  | 25.31
| 5. 050101 | Компрессоры передвижные с двигателем внутреннего сгорания давлением: до 686 кПа (7 ат), производительность до 5 м3/мин | маш.час | 37.7 | 0.61 | 393.63 | 240.11 |  | 240.11 | 74.71
| 6. 150101 | Агрегаты наполнительно-опрессовочные: до 70 м3/ч | маш.час | 66 | 1.08 | 756.65 | 817.18 |  | 817.18 | 107.1
| 7. 150702 | Трубоукладчики для труб диаметром: до 700 мм грузоподъемностью 12,5 т | маш.час | 225.12 | 3.67 | 1048.29 | 3847.22 |  | 3847.22 | 516.55
| 8. 330301 | Машины шлифовальные: электрические | маш.час | 115.5 | 1.88 | 11.33 | 21.3 |  | 21.3
| 9. 400001 | Автомобили бортовые, грузоподъемность до 5 т | маш.час | 2.62 | 0.04 | 610.96 | 24.44 |  | 24.44 | 5.63
| 10. 101-1513 | Электроды диаметром: 4 мм Э42 | т | 0.853 | 0.0139 | 38173.35 | 530.61 |  |  |  | 530.61
| 11. 405-0254 | Известь строительная: негашеная хлорная, марки А | т | 0.114 | 0.0019 | 5830.74 | 11.08 |  |  |  | 11.08
| 12. 411-0001 | Вода | м3 | 1900 | 30.97 | 17.61 | 545.38 |  |  |  | 545.38
2 | 507-0482 | Трубы сварные прямошовные и спиральношовные, группы поставки А, Б с наружным диаметром 720 мм, толщиной стенки 8 мм | 10 м |  | 1,63 16,3/10 | 75711.26 | 123409.35 |  |  |  | 123409.35
3 | ГЭСН22-03-001-06 Приказ Минстроя РФ от 30.01.14 №31/пр | Установка фасонных частей стальных сварных диаметром: 300-800 мм | 1 т фасонных частей |  | 0,635 (177,4*2+140,1*2)/1000 | 89755.42 | 56994.69 | 13772.88 | 41831.58 | 6685.69 | 1390.23 | 97.85 | 51.59
|  | Затраты труда рабочих (ср 5) | чел.час | 154.1 | 97.85 | 140.75 | 13772.39 | 13772.39
|  | Затраты труда машинистов | чел.час | 81.24 | 51.59
| 1. 150202 | Агрегаты сварочные двухпостовые для ручной сварки: на тракторе 79 кВт (108 л.с.) | маш.час | 65.11 | 41.34 | 733.12 | 30307.18 |  | 30307.18 | 5062.91
| 2. 150702 | Трубоукладчики для труб диаметром: до 700 мм грузоподъемностью 12,5 т | маш.час | 16.13 | 10.24 | 1048.29 | 10734.49 |  | 10734.49 | 1441.28
| 3. 400001 | Автомобили бортовые, грузоподъемность до 5 т | маш.час | 2.02 | 1.28 | 610.96 | 782.03 |  | 782.03 | 180.16
| 4. 101-1529 | Электроды диаметром: 6 мм Э42 | т | 0.06 | 0.0381 | 36488.94 | 1390.23 |  |  |  | 1390.23
4 | Прайс-лист "Трубник" | Тройник сварной переходной 720х11-273х8 Цена : 28892/1,18 | шт. |  | 2 | 25464.14 | 50928.28 |  |  |  | 50928.28
5 | 507-2140 прим | Отводы 60 град. на Ру до 16 МПа (160 кгс/см2) с радиусом кривизны R=1 Ду, трубы бесшовные, диаметром условного прохода 700 мм, наружным диаметром 720 мм, толщиной стенки 9 мм | шт. |  | 2 | 15240.77 | 30481.54 |  |  |  | 30481.54
Трубы
6 | ГЭСН22-01-011-18 Приказ Минстроя РФ от 30.01.14 №31/пр | Укладка стальных водопроводных труб с гидравлическим испытанием диаметром: 1200 мм/ф1020х8мм (длина=450мм 4 шт) (гильза) | 1 км трубопровода |  | 0,0018 0,45*4/1000 | 1617977.01 | 2912.36 | 563.82 | 2187.51 | 251.09 | 161.03 | 4.28 | 1.95
|  | Затраты труда рабочих (ср 4,5) | чел.час | 2380 | 4.28 | 131.61 | 563.29 | 563.29
|  | Затраты труда машинистов | чел.час | 1084.52 | 1.95
| 1. 040102 | Электростанции передвижные 4 кВт | маш.час | 138.04 | 0.25 | 204.17 | 51.04 |  | 51.04 | 27.19
| 2. 041401 | Электрические печи для сушки сварочных материалов с регулированием температуры в пределах от 80 °С до 500 °С при работе от передвижных электростанций | маш.час | 110.1 | 0.2 | 83.62 | 16.72 |  | 16.72
| 3. 042901 | Установки для гидравлических испытаний трубопроводов, давление нагнетания низкое 0,1 МПа (1 кгс/см2), высокое 10 МПа (100 кгс/см2) при работе от передвижных электростанций | маш.час | 90 | 0.16 | 74.73 | 11.96 |  | 11.96
| 4. 070117 | Бульдозеры при работе на сооружении магистральных трубопроводов 96 кВт (130 л.с.) | маш.час | 25.74 | 0.05 | 915.39 | 45.77 |  | 45.77 | 8.23
| 5. 150202 | Агрегаты сварочные двухпостовые для ручной сварки: на тракторе 79 кВт (108 л.с.) | маш.час | 727.35 | 1.31 | 733.12 | 960.39 |  | 960.39 | 160.44
| 6. 150704 | Трубоукладчики для труб диаметром: 1200 мм грузоподъемностью 50 т | маш.час | 178.08 | 0.32 | 3415.15 | 1092.85 |  | 1092.85 | 52.64
| 7. 151700 | Установки для подогрева стыков | маш.час | 15.31 | 0.03 | 200.3 | 6.01 |  | 6.01 | 3.26
| 8. 330301 | Машины шлифовальные: электрические | маш.час | 198 | 0.36 | 11.33 | 4.08 |  | 4.08
| 9. 101-0807 | Проволока сварочная легированная диаметром: 4 мм | т | 0.28 | 0.0005 | 56147.6 | 28.07 |  |  |  | 28.07
| 10. 101-1513 | Электроды диаметром: 4 мм Э42 | т | 0.5 | 0.0009 | 38173.35 | 34.36 |  |  |  | 34.36
| 11. 101-2562 | Флюс: АН-47 | т | 0.4 | 0.0007 | 33776.51 | 23.64 |  |  |  | 23.64
| 12. 102-0025 | Бруски обрезные хвойных пород длиной: 4-6,5 м, шириной 75-150 мм, толщиной 40-75 мм, III сорта | м3 | 0.34 | 0.0006 | 3743.71 | 2.25 |  |  |  | 2.25
| 13. 411-0001 | Вода | м3 | 2264 | 4.075 | 17.61 | 71.76 |  |  |  | 71.76
7 | 103-0267 | Трубы стальные электросварные прямошовные и спирально-шовные группы А и Б с сопротивлением по разрыву 38 кгс/мм2, наружный диаметр 1020 мм, толщина стенки 8 мм | м |  | 1,8 0,45*4 | 9079.4 | 16342.92 |  |  |  | 16342.92
8 | ГЭСН24-01-003-09 Приказ Минстроя РФ от 30.01.14 №31/пр | Прокладка трубопроводов в проходном канале при условном давлении 1,6 МПа, температуре 150°С, диаметр труб: 300 мм/ф273х6мм | 1 км трубопровода |  | 0,0015 1,5/1000 | 305020.24 | 457.53 | 187.86 | 244.23 | 36.19 | 25.44 | 1.45 | 0.28
|  | Затраты труда рабочих (ср 4,4) | чел.час | 965 | 1.45 | 129.78 | 188.18 | 188.18
|  | Затраты труда машинистов | чел.час | 189.6 | 0.28
| 1. 040102 | Электростанции передвижные 4 кВт | маш.час | 24.75 | 0.04 | 204.17 | 8.17 |  | 8.17 | 4.35
| 2. 040202 | Агрегаты сварочные передвижные с номинальным сварочным током 250-400 А с дизельным двигателем | маш.час | 358.4 | 0.54 | 90.98 | 49.13 |  | 49.13
| 3. 050101 | Компрессоры передвижные с двигателем внутреннего сгорания давлением: до 686 кПа (7 ат), производительность до 5 м3/мин | маш.час | 20.3 | 0.03 | 393.63 | 11.81 |  | 11.81 | 3.67
| 4. 150101 | Агрегаты наполнительно-опрессовочные: до 70 м3/ч | маш.час | 38.05 | 0.06 | 756.65 | 45.4 |  | 45.4 | 5.95
| 5. 150701 | Трубоукладчики для труб диаметром: до 400 мм грузоподъемностью 6,3 т | маш.час | 105.73 | 0.16 | 818.39 | 130.94 |  | 130.94 | 22.52
| 6. 330301 | Машины шлифовальные: электрические | маш.час | 49.5 | 0.07 | 11.33 | 0.79 |  | 0.79
| 7. 101-1513 | Электроды диаметром: 4 мм Э42 | т | 0.268 | 0.0004 | 38173.35 | 15.27 |  |  |  | 15.27
| 8. 411-0001 | Вода | м3 | 375 | 0.5625 | 17.61 | 9.91 |  |  |  | 9.91
9 | 103-0196 | Трубы стальные электросварные прямошовные со снятой фаской из стали марок БСт2кп-БСт4кп и БСт2пс-БСт4пс наружный диаметр 273 мм, толщина стенки 6 мм | м |  | 1.5 | 1643.69 | 2465.54 |  |  |  | 2465.54
10 | ГЭСН24-01-003-07 Приказ Минстроя РФ от 30.01.14 №31/пр | Прокладка трубопроводов в проходном канале при условном давлении 1,6 МПа, температуре 150°С, диаметр труб: 200 мм/ф219х6мм | 1 км трубопровода |  | 0,0015 1,5/1000 | 226473.36 | 339.71 | 149.51 | 174.29 | 25.64 | 15.91 | 1.15 | 0.21
|  | Затраты труда рабочих (ср 4,4) | чел.час | 768 | 1.15 | 129.78 | 149.25 | 149.25
|  | Затраты труда машинистов | чел.час | 136.87 | 0.21
| 1. 040102 | Электростанции передвижные 4 кВт | маш.час | 16.5 | 0.02 | 204.17 | 4.08 |  | 4.08 | 2.18
| 2. 040202 | Агрегаты сварочные передвижные с номинальным сварочным током 250-400 А с дизельным двигателем | маш.час | 253.12 | 0.38 | 90.98 | 34.57 |  | 34.57
| 3. 050101 | Компрессоры передвижные с двигателем внутреннего сгорания давлением: до 686 кПа (7 ат), производительность до 5 м3/мин | маш.час | 17.4 | 0.03 | 393.63 | 11.81 |  | 11.81 | 3.67
| 4. 150101 | Агрегаты наполнительно-опрессовочные: до 70 м3/ч | маш.час | 34.8 | 0.05 | 756.65 | 37.83 |  | 37.83 | 4.96
| 5. 150701 | Трубоукладчики для труб диаметром: до 400 мм грузоподъемностью 6,3 т | маш.час | 67.65 | 0.1 | 818.39 | 81.84 |  | 81.84 | 14.08
| 6. 330301 | Машины шлифовальные: электрические | маш.час | 33 | 0.05 | 11.33 | 0.57 |  | 0.57
| 7. 101-1513 | Электроды диаметром: 4 мм Э42 | т | 0.185 | 0.0003 | 38173.35 | 11.45 |  |  |  | 11.45
| 8. 405-0254 | Известь строительная: негашеная хлорная, марки А | т | 0.101 | 0.0002 | 5830.74 | 1.17 |  |  |  | 1.17
| 9. 411-0001 | Вода | м3 | 168 | 0.252 | 17.61 | 4.44 |  |  |  | 4.44
11 | 103-0190 | Трубы стальные электросварные прямошовные со снятой фаской из стали марок БСт2кп-БСт4кп и БСт2пс-БСт4пс наружный диаметр 219 мм, толщина стенки 6 мм | м |  | 1.5 | 1057.61 | 1586.42 |  |  |  | 1586.42
12 | ГЭСН24-01-003-04 Приказ Минстроя РФ от 30.01.14 №31/пр | Прокладка трубопроводов в проходном канале при условном давлении 1,6 МПа, температуре 150°С, диаметр труб: 100 мм/ф108х4мм | 1 км трубопровода |  | 0,0015 1,5/1000 | 144428.49 | 216.64 | 103.11 | 107.21 | 15.66 | 6.32 | 0.82 | 0.13
|  | Затраты труда рабочих (ср 4,2) | чел.час | 545 | 0.82 | 126.13 | 103.43 | 103.43
|  | Затраты труда машинистов | чел.час | 86.35 | 0.13
| 1. 040102 | Электростанции передвижные 4 кВт | маш.час | 8.25 | 0.01 | 204.17 | 2.04 |  | 2.04 | 1.09
| 2. 040202 | Агрегаты сварочные передвижные с номинальным сварочным током 250-400 А с дизельным двигателем | маш.час | 148.96 | 0.22 | 90.98 | 20.02 |  | 20.02
| 3. 050101 | Компрессоры передвижные с двигателем внутреннего сгорания давлением: до 686 кПа (7 ат), производительность до 5 м3/мин | маш.час | 14.5 | 0.02 | 393.63 | 7.87 |  | 7.87 | 2.45
| 4. 150101 | Агрегаты наполнительно-опрессовочные: до 70 м3/ч | маш.час | 29 | 0.04 | 756.65 | 30.27 |  | 30.27 | 3.97
| 5. 150701 | Трубоукладчики для труб диаметром: до 400 мм грузоподъемностью 6,3 т | маш.час | 34.5 | 0.05 | 818.39 | 40.92 |  | 40.92 | 7.04
| 6. 330301 | Машины шлифовальные: электрические | маш.час | 16.5 | 0.02 | 11.33 | 0.23 |  | 0.23
| 7. 101-1513 | Электроды диаметром: 4 мм Э42 | т | 0.092 | 0.0001 | 38173.35 | 3.82 |  |  |  | 3.82
| 8. 411-0001 | Вода | м3 | 39 | 0.0585 | 17.61 | 1.03 |  |  |  | 1.03
13 | 103-0161 | Трубы стальные электросварные прямошовные со снятой фаской из стали марок БСт2кп-БСт4кп и БСт2пс-БСт4пс наружный диаметр 108 мм, толщина стенки 4 мм | м |  | 1.5 | 315.13 | 472.7 |  |  |  | 472.7
14 | ГЭСН24-01-003-01 Приказ Минстроя РФ от 30.01.14 №31/пр | Прокладка трубопроводов в проходном канале при условном давлении 1,6 МПа, температуре 150°С, диаметр труб: 50 мм/ф57х3мм | 1 км трубопровода |  | 0,002 2/1000 | 124529.21 | 249.06 | 117.34 | 127.92 | 19.98 | 3.8 | 0.94 | 0.16
|  | Затраты труда рабочих (ср 4,1) | чел.час | 472 | 0.94 | 124.3 | 116.84 | 116.84
|  | Затраты труда машинистов | чел.час | 82.22 | 0.16
| 1. 040102 | Электростанции передвижные 4 кВт | маш.час | 4.13 | 0.01 | 204.17 | 2.04 |  | 2.04 | 1.09
| 2. 040202 | Агрегаты сварочные передвижные с номинальным сварочным током 250-400 А с дизельным двигателем | маш.час | 76.94 | 0.15 | 90.98 | 13.65 |  | 13.65
| 3. 050101 | Компрессоры передвижные с двигателем внутреннего сгорания давлением: до 686 кПа (7 ат), производительность до 5 м3/мин | маш.час | 14.5 | 0.03 | 393.63 | 11.81 |  | 11.81 | 3.67
| 4. 150101 | Агрегаты наполнительно-опрессовочные: до 70 м3/ч | маш.час | 29 | 0.06 | 756.65 | 45.4 |  | 45.4 | 5.95
| 5. 150701 | Трубоукладчики для труб диаметром: до 400 мм грузоподъемностью 6,3 т | маш.час | 34.5 | 0.07 | 818.39 | 57.29 |  | 57.29 | 9.85
| 6. 330301 | Машины шлифовальные: электрические | маш.час | 8.26 | 0.02 | 11.33 | 0.23 |  | 0.23
| 7. 101-1513 | Электроды диаметром: 4 мм Э42 | т | 0.045 | 0.0001 | 38173.35 | 3.82 |  |  |  | 3.82
| 8. 411-0001 | Вода | м3 | 10 | 0.02 | 17.61 | 0.35 |  |  |  | 0.35
15 | 103-0138 | Трубы стальные электросварные прямошовные со снятой фаской из стали марок БСт2кп-БСт4кп и БСт2пс-БСт4пс наружный диаметр 57 мм, толщина стенки 3 мм | м |  | 2 | 124.12 | 248.24 |  |  |  | 248.24
16 | ГЭСН24-01-003-01 Приказ Минстроя РФ от 30.01.14 №31/пр | Прокладка трубопроводов в проходном канале при условном давлении 1,6 МПа, температуре 150°С, диаметр труб: 50 мм/ф32х2мм | 1 км трубопровода |  | 0,002 2/1000 | 124529.21 | 249.06 | 117.34 | 127.92 | 19.98 | 3.8 | 0.94 | 0.16
|  | Затраты труда рабочих (ср 4,1) | чел.час | 472 | 0.94 | 124.3 | 116.84 | 116.84
|  | Затраты труда машинистов | чел.час | 82.22 | 0.16
| 1. 040102 | Электростанции передвижные 4 кВт | маш.час | 4.13 | 0.01 | 204.17 | 2.04 |  | 2.04 | 1.09
| 2. 040202 | Агрегаты сварочные передвижные с номинальным сварочным током 250-400 А с дизельным двигателем | маш.час | 76.94 | 0.15 | 90.98 | 13.65 |  | 13.65
| 3. 050101 | Компрессоры передвижные с двигателем внутреннего сгорания давлением: до 686 кПа (7 ат), производительность до 5 м3/мин | маш.час | 14.5 | 0.03 | 393.63 | 11.81 |  | 11.81 | 3.67
| 4. 150101 | Агрегаты наполнительно-опрессовочные: до 70 м3/ч | маш.час | 29 | 0.06 | 756.65 | 45.4 |  | 45.4 | 5.95
| 5. 150701 | Трубоукладчики для труб диаметром: до 400 мм грузоподъемностью 6,3 т | маш.час | 34.5 | 0.07 | 818.39 | 57.29 |  | 57.29 | 9.85
| 6. 330301 | Машины шлифовальные: электрические | маш.час | 8.26 | 0.02 | 11.33 | 0.23 |  | 0.23
| 7. 101-1513 | Электроды диаметром: 4 мм Э42 | т | 0.045 | 0.0001 | 38173.35 | 3.82 |  |  |  | 3.82
| 8. 411-0001 | Вода | м3 | 10 | 0.02 | 17.61 | 0.35 |  |  |  | 0.35
17 | 103-0130 | Трубы стальные электросварные прямошовные со снятой фаской из стали марок БСт2кп-БСт4кп и БСт2пс-БСт4пс наружный диаметр 32 мм, толщина стенки 2,2 мм/ф32х2мм | м |  | 2 | 54.78 | 109.56 |  |  |  | 109.56
18 | ГЭСН22-03-001-05 Приказ Минстроя РФ от 30.01.14 №31/пр | Установка фасонных частей стальных сварных диаметром: 100-250 мм | 1 т фасонных частей |  | 0,043 (15*2+2,5*4+0,5*6)/1000 | 130048.01 | 5592.06 | 2141.29 | 3309.57 | 556.52 | 141.2 | 15.21 | 4.44
|  | Затраты труда рабочих (ср 5) | чел.час | 353.8 | 15.21 | 140.75 | 2140.81 | 2140.81
|  | Затраты труда машинистов | чел.час | 103.16 | 4.44
| 1. 150202 | Агрегаты сварочные двухпостовые для ручной сварки: на тракторе 79 кВт (108 л.с.) | маш.час | 103.16 | 4.44 | 733.12 | 3255.05 |  | 3255.05 | 543.77
| 2. 400001 | Автомобили бортовые, грузоподъемность до 5 т | маш.час | 2.19 | 0.09 | 610.96 | 54.99 |  | 54.99 | 12.67
| 3. 101-1529 | Электроды диаметром: 6 мм Э42 | т | 0.09 | 0.0039 | 36488.94 | 142.31 |  |  |  | 142.31
19 | 507-2033 | Отводы 90 град. с радиусом кривизны R=1,5 Ду на Ру до 16 МПа (160 кгс/см2), диаметром условного прохода 200 мм, наружным диаметром 219 мм, толщиной стенки 6 мм | шт. |  | 6 | 1357.81 | 8146.86 |  |  |  | 8146.86
20 | 507-1982 | Отводы 90 град. с радиусом кривизны R=1,5 Ду на Ру до 16 МПа (160 кгс/см2), диаметром условного прохода 100 мм, наружным диаметром 108 мм, толщиной стенки 4 мм | шт. |  | 4 | 169.8 | 679.2 |  |  |  | 679.2
21 | 507-1973 | Отводы 90 град. с радиусом кривизны R=1,5 Ду на Ру до 16 МПа (160 кгс/см2), диаметром условного прохода 50 мм, наружным диаметром 57 мм, толщиной стенки 3 мм | шт. |  | 2 | 58 | 116 |  |  |  | 116
22 | ГЭСН22-02-003-10 Приказ Минстроя РФ от 30.01.14 №31/пр | Нанесение весьма усиленной антикоррозионной битумно-резиновой или битумно-полимерной изоляции на стальные трубопроводы диаметром: 400 мм | 1 км трубопровода |  | 0,0103 (1,5+1,5+1,5+2+2+0,45*4)/1000 | 195650.3 | 2015.2 | 492.52 | 1253.03 | 206.77 | 269.65 | 4.16 | 1.44
|  | Затраты труда рабочих (ср 3,7) | чел.час | 404 | 4.16 | 118.36 | 492.38 | 492.38
|  | Затраты труда машинистов | чел.час | 139.62 | 1.44
| 1. 030101 | Автопогрузчики 5 т | маш.час | 0.67 | 0.01 | 452.99 | 4.53 |  | 4.53 | 1.09
| 2. 121012 | Котлы битумные передвижные 1000 л | маш.час | 83.84 | 0.86 | 154.61 | 132.96 |  | 132.96
| 3. 150701 | Трубоукладчики для труб диаметром: до 400 мм грузоподъемностью 6,3 т | маш.час | 85.47 | 0.88 | 818.39 | 720.18 |  | 720.18 | 123.86
| 4. 150903 | Машины для очистки и грунтовки труб диаметром: 600-800 мм | маш.час | 9.83 | 0.1 | 1271 | 127.1 |  | 127.1 | 24.49
| 5. 151104 | Машины изоляционные для труб диаметром: от 600-800 мм | маш.час | 16.91 | 0.17 | 1084.79 | 184.41 |  | 184.41 | 55.94
| 6. 151801 | Установки для сушки труб диаметром: до 500 мм | маш.час | 2.63 | 0.03 | 2525.54 | 75.77 |  | 75.77
| 7. 330301 | Машины шлифовальные: электрические | маш.час | 84.68 | 0.87 | 11.33 | 9.86 |  | 9.86
| 8. 101-1597 | Брезент | м2 | 1.2 | 0.0124 | 71.72 | 0.89 |  |  |  | 0.89
| 9. 101-1768 | Бумага оберточная листовая | 1000 м2 | 2.8 | 0.0288 | 2642.58 | 76.11 |  |  |  | 76.11
| 10. 101-1782 | Ткань мешочная | 10 м2 | 0.25 | 0.0026 | 239.33 | 0.62 |  |  |  | 0.62
| 11. 102-0008 | Лесоматериалы круглые хвойных пород для строительства диаметром 14-24 см, длиной 3-6,5 м | м3 | 0.3 | 0.0031 | 1505.47 | 4.67 |  |  |  | 4.67
| 12. 104-1593 | Холсты стекловолокнистые марки: ВВ-Г | 10 м2 | 330 | 3.399 | 55.1 | 187.28 |  |  |  | 187.28
23 | ФССЦ-101-1763 Приказ Минстроя России от 12.11.14 №703/пр | Мастика битумно-полимерная | т |  | 0.1339 | 33694.25 | 4511.66 |  |  |  | 4511.66
24 | ГЭСН22-05-003-11 Приказ Минстроя РФ от 30.01.14 №31/пр | Протаскивание в футляр стальных труб диаметром: 700 мм | 100 м трубы, уложенной в футляр |  | 0,018 (0,45*4) / 100 | 35621.7 | 641.19 | 273.35 | 10.96 | 1.62 | 356.88 | 2.23
|  | Затраты труда рабочих (ср 4) | чел.час | 124 | 2.23 | 122.47 | 273.11 | 273.11
| 1. 030304 | Лебедки ручные и рычажные тяговым усилием 29,43 кН (3 т) | маш.час | 32 | 0.58 | 6.8 | 3.94 |  | 3.94
| 2. 400001 | Автомобили бортовые, грузоподъемность до 5 т | маш.час | 0.64 | 0.01 | 610.96 | 6.11 |  | 6.11 | 1.41
| 3. 101-0782 | Поковки из квадратных заготовок, масса: 1,8 кг | т | 0.369 | 0.0066 | 28260.87 | 186.52 |  |  |  | 186.52
| 4. 101-0850 | Резина листовая вулканизованная цветная | кг | 173 | 3.114 | 45.27 | 140.97 |  |  |  | 140.97
| 5. 101-0962 | Смазка солидол жировой марки «Ж» | т | 0.0266 | 0.0005 | 58903.88 | 29.45 |  |  |  | 29.45
25 | ГЭСН22-06-011-02 Приказ Минстроя РФ от 30.01.14 №31/пр | Подвешивание подземных коммуникаций при пересечении их трассой трубопровода, площадь сечения коробов: до 0,25 м2 | 1 м короба |  | 8.5 | 731.19 | 6215.12 | 1331.19 | 1811.01 | 323 | 3072.92 | 12.24 | 0.94
|  | Затраты труда рабочих (ср 3) | чел.час | 1.44 | 12.24 | 108.76 | 1331.22 | 1331.22
|  | Затраты труда машинистов | чел.час | 0.11 | 0.94
| 1. 150702 | Трубоукладчики для труб диаметром: до 700 мм грузоподъемностью 12,5 т | маш.час | 0.11 | 0.94 | 1048.29 | 985.39 |  | 985.39 | 132.31
| 2. 400001 | Автомобили бортовые, грузоподъемность до 5 т | маш.час | 0.16 | 1.36 | 610.96 | 830.91 |  | 830.91 | 191.42
| 3. 101-0797 | Проволока горячекатаная в мотках, диаметром 6,3-6,5 мм | т | 0.0021 | 0.0179 | 18702.74 | 334.78 |  |  |  | 334.78
| 4. 101-1805 | Гвозди строительные | т | 0.00028 | 0.0024 | 45283.3 | 108.68 |  |  |  | 108.68
| 5. 102-0008 | Лесоматериалы круглые хвойных пород для строительства диаметром 14-24 см, длиной 3-6,5 м | м3 | 0.036 | 0.306 | 1505.47 | 460.67 |  |  |  | 460.67
| 6. 102-0053 | Доски обрезные хвойных пород длиной: 4-6,5 м, шириной 75-150 мм, толщиной 25 мм, III сорта | м3 | 0.053 | 0.4505 | 4599.33 | 2072 |  |  |  | 2072
| 7. 102-0307 | Бруски обрезные хвойных пород длиной: 2-6,5 м, толщиной 40-60 мм, II сорта | м3 | 0.0025 | 0.0213 | 4638.03 | 98.79 |  |  |  | 98.79
Арматура трубопроводов
26 | ГЭСН24-01-032-11 Приказ Минстроя РФ от 30.01.14 №31/пр | Установка задвижек или клапанов стальных для горячей воды и пара диаметром: 800 мм/ф700мм | 1 компл. задвижек или клапана |  | 2 | 18702.8 | 37405.6 | 15623.52 | 21313.24 | 2815.5 | 468.84 | 132 | 17.5
|  | Затраты труда рабочих (ср 3,7) | чел.час | 66 | 132 | 118.36 | 15623.52 | 15623.52
|  | Затраты труда машинистов | чел.час | 8.75 | 17.5
| 1. 021141 | Краны на автомобильном ходу при работе на других видах строительства 10 т | маш.час | 0.16 | 0.32 | 745.92 | 238.69 |  | 238.69 | 52.64
| 2. 040102 | Электростанции передвижные 4 кВт | маш.час | 1.2 | 2.4 | 204.17 | 490.01 |  | 490.01 | 261.02
| 3. 040202 | Агрегаты сварочные передвижные с номинальным сварочным током 250-400 А с дизельным двигателем | маш.час | 7.4 | 14.8 | 90.98 | 1346.5 |  | 1346.5
| 4. 040504 | Аппарат для газовой сварки и резки | маш.час | 1.91 | 3.82 | 5.8 | 22.16 |  | 22.16
| 5. 150703 | Трубоукладчики для труб диаметром: 800-1000 мм грузоподъемностью 35 т | маш.час | 7.39 | 14.78 | 1275.78 | 18856.03 |  | 18856.03 | 2431.46
| 6. 330301 | Машины шлифовальные: электрические | маш.час | 2.4 | 4.8 | 11.33 | 54.38 |  | 54.38
| 7. 400001 | Автомобили бортовые, грузоподъемность до 5 т | маш.час | 0.25 | 0.5 | 610.96 | 305.48 |  | 305.48 | 70.38
| 8. 101-0324 | Кислород технический: газообразный | м3 | 1.63 | 3.26 | 36.55 | 119.15 |  |  |  | 119.15
| 9. 101-1513 | Электроды диаметром: 4 мм Э42 | т | 0.0024 | 0.0048 | 38173.35 | 183.23 |  |  |  | 183.23
| 10. 101-1602 | Ацетилен газообразный технический | м3 | 0.29 | 0.58 | 286.97 | 166.44 |  |  |  | 166.44
27 О | Прайс-лист "Саратовский арматурный завод" | Затвор поворотный дисковый приварной Ду700мм, Ру1.6МПа в комплекте с электроприводом ЭП4-Н-Б-250-22-Э11-2-11211 Цена : 688806/1,18 | шт. |  | 2 | 588111.9 | 1176223.8
28 | ГЭСН24-01-032-06 Приказ Минстроя РФ от 30.01.14 №31/пр | Установка задвижек или клапанов стальных для горячей воды и пара диаметром: 250 мм | 1 компл. задвижек или клапана |  | 2 | 3476.94 | 6953.88 | 3011.24 | 3831.64 | 582.82 | 111 | 22.88 | 4.16
|  | Затраты труда рабочих (ср 4,5) | чел.час | 11.44 | 22.88 | 131.61 | 3011.24 | 3011.24
|  | Затраты труда машинистов | чел.час | 2.08 | 4.16
| 1. 021141 | Краны на автомобильном ходу при работе на других видах строительства 10 т | маш.час | 0.04 | 0.08 | 745.92 | 59.67 |  | 59.67 | 13.16
| 2. 040102 | Электростанции передвижные 4 кВт | маш.час | 0.38 | 0.76 | 204.17 | 155.17 |  | 155.17 | 82.66
| 3. 040202 | Агрегаты сварочные передвижные с номинальным сварочным током 250-400 А с дизельным двигателем | маш.час | 4.35 | 8.7 | 90.98 | 791.53 |  | 791.53
| 4. 040504 | Аппарат для газовой сварки и резки | маш.час | 0.49 | 0.98 | 5.8 | 5.68 |  | 5.68
| 5. 150701 | Трубоукладчики для труб диаметром: до 400 мм грузоподъемностью 6,3 т | маш.час | 1.66 | 3.32 | 818.39 | 2717.05 |  | 2717.05 | 467.29
| 6. 330301 | Машины шлифовальные: электрические | маш.час | 0.75 | 1.5 | 11.33 | 17 |  | 17
| 7. 400001 | Автомобили бортовые, грузоподъемность до 5 т | маш.час | 0.07 | 0.14 | 610.96 | 85.53 |  | 85.53 | 19.71
| 8. 101-0324 | Кислород технический: газообразный | м3 | 0.41 | 0.82 | 36.55 | 29.97 |  |  |  | 29.97
| 9. 101-1513 | Электроды диаметром: 4 мм Э42 | т | 0.00049 | 0.001 | 38173.35 | 38.17 |  |  |  | 38.17
| 10. 101-1602 | Ацетилен газообразный технический | м3 | 0.076 | 0.152 | 286.97 | 43.62 |  |  |  | 43.62
29 | Прайс-лист "Саратовский арматурный завод" | Затвор поворотный дисковый приварной Ду250мм, Ру1.6МПа Цена : 67200/1,18 | шт. |  | 2 | 57376.27 | 114752.54 |  |  |  | 114752.54
30 | ГЭСН24-01-032-05 Приказ Минстроя РФ от 30.01.14 №31/пр | Установка задвижек или клапанов стальных для горячей воды и пара диаметром: 200 мм | 1 компл. задвижек или клапана |  | 2 | 2484.77 | 4969.54 | 2062.72 | 2823.62 | 455.18 | 83.2 | 16.12 | 3.26
|  | Затраты труда рабочих (ср 4,3) | чел.час | 8.06 | 16.12 | 127.96 | 2062.72 | 2062.72
|  | Затраты труда машинистов | чел.час | 1.63 | 3.26
| 1. 021141 | Краны на автомобильном ходу при работе на других видах строительства 10 т | маш.час | 0.03 | 0.06 | 745.92 | 44.76 |  | 44.76 | 9.87
| 2. 040102 | Электростанции передвижные 4 кВт | маш.час | 0.3 | 0.6 | 204.17 | 122.5 |  | 122.5 | 65.26
| 3. 040202 | Агрегаты сварочные передвижные с номинальным сварочным током 250-400 А с дизельным двигателем | маш.час | 2.47 | 4.94 | 90.98 | 449.44 |  | 449.44
| 4. 040504 | Аппарат для газовой сварки и резки | маш.час | 0.38 | 0.76 | 5.8 | 4.41 |  | 4.41
| 5. 150701 | Трубоукладчики для труб диаметром: до 400 мм грузоподъемностью 6,3 т | маш.час | 1.3 | 2.6 | 818.39 | 2127.81 |  | 2127.81 | 365.95
| 6. 330301 | Машины шлифовальные: электрические | маш.час | 0.6 | 1.2 | 11.33 | 13.6 |  | 13.6
| 7. 400001 | Автомобили бортовые, грузоподъемность до 5 т | маш.час | 0.05 | 0.1 | 610.96 | 61.1 |  | 61.1 | 14.08
| 8. 101-0324 | Кислород технический: газообразный | м3 | 0.32 | 0.64 | 36.55 | 23.39 |  |  |  | 23.39
| 9. 101-1513 | Электроды диаметром: 4 мм Э42 | т | 0.00046 | 0.0009 | 38173.35 | 34.36 |  |  |  | 34.36
| 10. 101-1602 | Ацетилен газообразный технический | м3 | 0.043 | 0.086 | 286.97 | 24.68 |  |  |  | 24.68
31 | Прайс-лист "Саратовский арматурный завод" | Затвор поворотный дисковый приварной Ду200мм, Ру1.6МПа Цена: 57925/1,18*1,04 | шт. |  | 2 | 49457.15 | 98914.3 |  |  |  | 98914.3
32 | ГЭСН24-01-032-03 Приказ Минстроя РФ от 30.01.14 №31/пр | Установка задвижек или клапанов стальных для горячей воды и пара диаметром: 100 мм | 1 компл. задвижек или клапана |  | 4 | 1100.38 | 4401.52 | 1675 | 2618.72 | 437.8 | 107.8 | 13.28 | 3.16
|  | Затраты труда рабочих (ср 4,2) | чел.час | 3.32 | 13.28 | 126.13 | 1675.01 | 1675.01
|  | Затраты труда машинистов | чел.час | 0.79 | 3.16
| 1. 021141 | Краны на автомобильном ходу при работе на других видах строительства 10 т | маш.час | 0.01 | 0.04 | 745.92 | 29.84 |  | 29.84 | 6.58
| 2. 040102 | Электростанции передвижные 4 кВт | маш.час | 0.15 | 0.6 | 204.17 | 122.5 |  | 122.5 | 65.26
| 3. 040202 | Агрегаты сварочные передвижные с номинальным сварочным током 250-400 А с дизельным двигателем | маш.час | 0.92 | 3.68 | 90.98 | 334.81 |  | 334.81
| 4. 040504 | Аппарат для газовой сварки и резки | маш.час | 0.29 | 1.16 | 5.8 | 6.73 |  | 6.73
| 5. 150701 | Трубоукладчики для труб диаметром: до 400 мм грузоподъемностью 6,3 т | маш.час | 0.63 | 2.52 | 818.39 | 2062.34 |  | 2062.34 | 354.69
| 6. 330301 | Машины шлифовальные: электрические | маш.час | 0.3 | 1.2 | 11.33 | 13.6 |  | 13.6
| 7. 400001 | Автомобили бортовые, грузоподъемность до 5 т | маш.час | 0.02 | 0.08 | 610.96 | 48.88 |  | 48.88 | 11.26
| 8. 101-0324 | Кислород технический: газообразный | м3 | 0.23 | 0.92 | 36.55 | 33.63 |  |  |  | 33.63
| 9. 101-1513 | Электроды диаметром: 4 мм Э42 | т | 0.00026 | 0.001 | 38173.35 | 38.17 |  |  |  | 38.17
| 10. 101-1602 | Ацетилен газообразный технический | м3 | 0.03 | 0.12 | 286.97 | 34.44 |  |  |  | 34.44
33 | Прайс-лист "Саратовский арматурный завод" | Кран шаровый приварной Ду100мм, Ру1.6МПа Цена : 24780/1,18 | шт. |  | 4 | 21157.5 | 84630 |  |  |  | 84630
34 | ГЭСН24-01-032-01 Приказ Минстроя РФ от 30.01.14 №31/пр | Установка задвижек или клапанов стальных для горячей воды и пара диаметром: 50 мм | 1 компл. задвижек или клапана |  | 4 | 642.22 | 2568.88 | 958.6 | 1557.2 | 266.64 | 53.08 | 7.6 | 1.88
|  | Затраты труда рабочих (ср 4,2) | чел.час | 1.9 | 7.6 | 126.13 | 958.59 | 958.59
|  | Затраты труда машинистов | чел.час | 0.47 | 1.88
| 1. 021141 | Краны на автомобильном ходу при работе на других видах строительства 10 т | маш.час | 0.01 | 0.04 | 745.92 | 29.84 |  | 29.84 | 6.58
| 2. 040102 | Электростанции передвижные 4 кВт | маш.час | 0.08 | 0.32 | 204.17 | 65.33 |  | 65.33 | 34.8
| 3. 040202 | Агрегаты сварочные передвижные с номинальным сварочным током 250-400 А с дизельным двигателем | маш.час | 0.44 | 1.76 | 90.98 | 160.12 |  | 160.12
| 4. 040504 | Аппарат для газовой сварки и резки | маш.час | 0.08 | 0.32 | 5.8 | 1.86 |  | 1.86
| 5. 150701 | Трубоукладчики для труб диаметром: до 400 мм грузоподъемностью 6,3 т | маш.час | 0.38 | 1.52 | 818.39 | 1243.95 |  | 1243.95 | 213.94
| 6. 330301 | Машины шлифовальные: электрические | маш.час | 0.16 | 0.64 | 11.33 | 7.25 |  | 7.25
| 7. 400001 | Автомобили бортовые, грузоподъемность до 5 т | маш.час | 0.02 | 0.08 | 610.96 | 48.88 |  | 48.88 | 11.26
| 8. 101-0324 | Кислород технический: газообразный | м3 | 0.06 | 0.24 | 36.55 | 8.77 |  |  |  | 8.77
| 9. 101-1513 | Электроды диаметром: 4 мм Э42 | т | 0.00017 | 0.0007 | 38173.35 | 26.72 |  |  |  | 26.72
| 10. 101-1602 | Ацетилен газообразный технический | м3 | 0.016 | 0.064 | 286.97 | 18.37 |  |  |  | 18.37
35 | Прайс-лист "Саратовский арматурный завод" | Кран шаровый приварной Ду50мм, Ру1.6МПа Цена: 6416,25/1,18 | шт. |  | 4 | 5655 | 22620 |  |  |  | 22620
36 | ГЭСН24-01-032-01 Приказ Минстроя РФ от 30.01.14 №31/пр | Установка задвижек или клапанов стальных для горячей воды и пара диаметром: 50 мм/ф25мм | 1 компл. задвижек или клапана |  | 1 | 642.22 | 642.22 | 239.65 | 389.3 | 66.66 | 13.27 | 1.9 | 0.47
|  | Затраты труда рабочих (ср 4,2) | чел.час | 1.9 | 1.9 | 126.13 | 239.65 | 239.65
|  | Затраты труда машинистов | чел.час | 0.47 | 0.47
| 1. 021141 | Краны на автомобильном ходу при работе на других видах строительства 10 т | маш.час | 0.01 | 0.01 | 745.92 | 7.46 |  | 7.46 | 1.65
| 2. 040102 | Электростанции передвижные 4 кВт | маш.час | 0.08 | 0.08 | 204.17 | 16.33 |  | 16.33 | 8.7
| 3. 040202 | Агрегаты сварочные передвижные с номинальным сварочным током 250-400 А с дизельным двигателем | маш.час | 0.44 | 0.44 | 90.98 | 40.03 |  | 40.03
| 4. 040504 | Аппарат для газовой сварки и резки | маш.час | 0.08 | 0.08 | 5.8 | 0.46 |  | 0.46
| 5. 150701 | Трубоукладчики для труб диаметром: до 400 мм грузоподъемностью 6,3 т | маш.час | 0.38 | 0.38 | 818.39 | 310.99 |  | 310.99 | 53.49
| 6. 330301 | Машины шлифовальные: электрические | маш.час | 0.16 | 0.16 | 11.33 | 1.81 |  | 1.81
| 7. 400001 | Автомобили бортовые, грузоподъемность до 5 т | маш.час | 0.02 | 0.02 | 610.96 | 12.22 |  | 12.22 | 2.82
| 8. 101-0324 | Кислород технический: газообразный | м3 | 0.06 | 0.06 | 36.55 | 2.19 |  |  |  | 2.19
| 9. 101-1513 | Электроды диаметром: 4 мм Э42 | т | 0.00017 | 0.0002 | 38173.35 | 7.63 |  |  |  | 7.63
| 10. 101-1602 | Ацетилен газообразный технический | м3 | 0.016 | 0.016 | 286.97 | 4.59 |  |  |  | 4.59
37 | Прайс-лист "Саратовский арматурный завод" | Кран шаровый приварной Ду25мм, Ру1.6МПа Цена: 2655/1,18 | шт. |  | 1 | 2340 | 2340 |  |  |  | 2340
38 | ГЭСН22-06-005-05 Приказ Минстроя РФ от 30.01.14 №31/пр | Врезка в существующие сети из стальных труб стальных штуцеров (патрубков) диаметром: 200 мм | 1 врезка |  | 2 | 2023.5 | 4047 | 1141.92 | 2708.46 | 473.54 | 196.62 | 8.22 | 3.2
|  | Затраты труда рабочих (ср 4,9) | чел.час | 4.11 | 8.22 | 138.92 | 1141.92 | 1141.92
|  | Затраты труда машинистов | чел.час | 1.6 | 3.2
| 1. 040504 | Аппарат для газовой сварки и резки | маш.час | 0.7 | 1.4 | 5.8 | 8.12 |  | 8.12
| 2. 150202 | Агрегаты сварочные двухпостовые для ручной сварки: на тракторе 79 кВт (108 л.с.) | маш.час | 1.6 | 3.2 | 733.12 | 2345.98 |  | 2345.98 | 391.9
| 3. 400001 | Автомобили бортовые, грузоподъемность до 5 т | маш.час | 0.29 | 0.58 | 610.96 | 354.36 |  | 354.36 | 81.64
| 4. 101-0324 | Кислород технический: газообразный | м3 | 0.59 | 1.18 | 36.55 | 43.13 |  |  |  | 43.13
| 5. 101-1513 | Электроды диаметром: 4 мм Э42 | т | 0.00068 | 0.0014 | 38173.35 | 53.44 |  |  |  | 53.44
| 6. 101-1602 | Ацетилен газообразный технический | м3 | 0.177 | 0.354 | 286.97 | 101.59 |  |  |  | 101.59
39 | 103-0469 | Трубы стальные бесшовные, горячедеформированные со снятой фаской из стали марок 15, 20, 25, наружным диаметром 219 мм, толщина стенки 6 мм/ Штуцер 216х6мм-700 2 шт | м |  | 0.8 | 1637.84 | 1310.27 |  |  |  | 1310.27
40 | ТЕР09-03-039-01 Ред.2009г. с Изм.вып.1 | Монтаж опорных конструкций для крепления трубопроводов внутри зданий и сооружений массой до 0,1 т- опора под затвор Ду700 | 1 т конструкций |  | 0,2 100*2/1000 | 12681.57 | 2536.31 | 1855.01 | 469.4 | 8.12 | 211.9 | 16.04 | 0.02
|  | Затраты труда рабочих (ср 3,5) | чел.час | 80.22 | 16.04 | 115.62 | 1854.54 | 1854.54
|  | Затраты труда машинистов | чел.час | 0.11 | 0.02
| 1. 021141 | Краны на автомобильном ходу при работе на других видах строительства 10 т | маш.час | 0.11 | 0.02 | 745.92 | 14.92 |  | 14.92 | 3.29
| 2. 030404 | Лебедки электрические тяговым усилием до 31,39 кН (3,2 т) | маш.час | 4.29 | 0.86 | 40.61 | 34.92 |  | 34.92
| 3. 040504 | Аппарат для газовой сварки и резки | маш.час | 2.32 | 0.46 | 5.8 | 2.67 |  | 2.67
| 4. 041000 | Преобразователи сварочные с номинальным сварочным током 315-500 А | маш.час | 18.91 | 3.78 | 101.24 | 382.69 |  | 382.69
| 5. 041400 | Электрические печи для сушки сварочных материалов с регулированием температуры в пределах от 80 °С до 500 °С | маш.час | 1.19 | 0.24 | 54.7 | 13.13 |  | 13.13
| 6. 400001 | Автомобили бортовые, грузоподъемность до 5 т | маш.час | 0.16 | 0.03 | 610.96 | 18.33 |  | 18.33 | 4.22
| 7. 101-0324 | Кислород технический газообразный | м3 | 1.95 | 0.39 | 36.55 | 14.25 |  |  |  | 14.25
| 8. 101-1019 | Швеллеры № 40 из стали марки Ст0 | т | 0.00194 | 0.0004 | 22492.65 | 9 |  |  |  | 9
| 9. 101-1515 | Электроды диаметром 4 мм Э46 | т | 0.014 | 0.0028 | 38473.91 | 107.73 |  |  |  | 107.73
| 10. 101-1714 | Болты с гайками и шайбами строительные | т | 0.005 | 0.001 | 63134.55 | 63.13 |  |  |  | 63.13
| 11. 101-2278 | Пропан-бутан, смесь техническая | кг | 0.59 | 0.118 | 31.16 | 3.68 |  |  |  | 3.68
| 12. 101-2467 | Растворитель марки Р-4 | т | 0.0006 | 0.0001 | 61487.26 | 6.15 |  |  |  | 6.15
| 13. 102-0023 | Бруски обрезные хвойных пород длиной 4-6,5 м, шириной 75-150 мм, толщиной 40-75 мм, I сорта | м3 | 0.00103 | 0.0002 | 5100.32 | 1.02 |  |  |  | 1.02
| 14. 113-0021 | Грунтовка ГФ-021 красно-коричневая | т | 0.00031 | 0.0001 | 60568.4 | 6.06 |  |  |  | 6.06
| 15. 508-0097 | Канат двойной свивки типа ТК, конструкции 6х19(1+6+12)+1 о.с., оцинкованный из проволок марки В, маркировочная группа 1770 н/мм2, диаметром 5,5 мм | 10 м | 0.0187 | 0.0037 | 192.76 | 0.71 |  |  |  | 0.71
41 | Прайс-лист ООО "НПП" Пенополимер" | Опора скользящая для трубопроводов Ду700мм в футляре Цена 2012г: 12515 руб | шт. |  | 2 | 12306.61 | 24613.22 |  |  |  | 24613.22
Итого прямые затраты по смете в текущих ценах | [6 empty] | 1916165.28 | 50414.66 | 93068.35 | 14059.88 | 596458.47 | 394.73 | 101.28
Итого прямые затраты по смете с учетом коэффициентов к итогам (МДС35 пр.1 т.1 п.4. Производство строительных и других работ на открытых и полуоткрытых производственных площадках в стесненных условиях: с наличием в зоне производства работ действующего технологического оборудования или движения технологического транспорта ОЗП=1,15; ЭМ=1,15; ЗПМ=1,15; ТЗ=1,15; ТЗМ=1,15 (Поз. 40)) | [6 empty] | 1937687.73 | 57976.86 | 107028.6 | 16168.86 | 596458.47 | 453.94 | 116.47
Накладные расходы | [6 empty] | 81202.54
Сметная прибыль | [6 empty] | 52723.19
Итоги по смете:
Итого Строительные работы | [6 empty] | 895389.66 |  |  |  |  | 453.94 | 116.47
Итого Оборудование | [6 empty] | 1176223.8
Итого | [6 empty] | 2071613.46 |  |  |  |  | 453.94 | 116.47
В том числе:
Материалы | [6 empty] | 596458.47
Машины и механизмы | [6 empty] | 107028.6
ФОТ | [6 empty] | 74145.72
Оборудование | [6 empty] | 1176223.8
Накладные расходы | [6 empty] | 81202.54
Сметная прибыль | [6 empty] | 52723.19
НДС 18% | [6 empty] | 372890.42
ВСЕГО по смете | [6 empty] | 2444503.88 |  |  |  |  | 453.94 | 116.47
Составил: ___________________________
(должность, подпись, расшифровка)
Проверил: ___________________________
(должность, подпись, расшифровка)