## Ресурсная смета 14 граф
УТВЕРЖДАЮ:
И.о.генерального директора
ОАО "Елабужское ПТС"
_______________А.В. Дементьев
"______ " _______________2016 г.
ЛОКАЛЬНЫЙ РЕСУРСНЫЙ СМЕТНЫЙ РАСЧЕТ № 7
(локальная смета)
|  | на | Монтаж оборудования КИПиА.
(наименование работ и затрат, наименование объекта)
Основание: 13/04-30.0201-03.02-АК
|  | Сметная стоимость _______________________________________________________________________________________________ |  |  | ___________________________13,488 |  | тыс. руб.
|  | строительных работ _______________________________________________________________________________________________ |  |  | _______________________________________________________________________________________________0,647 |  | тыс. руб.
|  | монтажных работ _______________________________________________________________________________________________ |  |  | _______________________________________________________________________________________________10,784 |  | тыс. руб.
|  | Средства на оплату труда _______________________________________________________________________________________________ |  |  | ___________________________1,044 |  | тыс. руб.
|  | Сметная трудоемкость _______________________________________________________________________________________________ |  |  | _______________________________________________________________________________________________8,52 |  | чел.час
Составлен(а) в текущих (прогнозных) ценах по состоянию на ______________
№ пп | Обоснование | Наименование | Ед. изм. | Кол. |  | Сметная стоимость в текущих (прогнозных) ценах, руб. | [5 empty] | Т/з осн. раб. | Т/з мех.
|  |  |  | на ед. | всего | на ед. | общая | В том числе
[8 empty] | Осн.З/п | Эк.Маш. | З/пМех | Мат
1 | 2 | 3 | 4 | 5 | 6 | 7 | 8 | 9 | 10 | 11 | 12 | 13 | 14
Раздел 1. Монтажный узел учета на трубопроводах в УТ-3П
1 | ГЭСНм12-10-001-01 Приказ Минстроя РФ от 30.01.14 №31/пр | Бобышки, штуцеры на условное давление: до 10 МПа | 100 шт. |  | 0,02 2 / 100 | 11938.62 | 238.77 | 160.19 | 53.95 | 0.03 | 24.63 | 1.31
|  | Затраты труда рабочих (ср 4) | чел.час | 65.4 | 1.31 | 122.47 | 160.44 | 160.44
| 1. 040502 | Установки для сварки ручной дуговой (постоянного тока) | маш.час | 54.75 | 1.1 | 49.16 | 54.08 |  | 54.08
| 2. 101-1537 | Электроды диаметром: 8 мм Э42 | т | 0.01 | 0.0002 | 33443.84 | 6.69 |  |  |  | 6.69
| 3. 101-1703 | Прокладки резиновые (пластина техническая прессованная) | кг | 3 | 0.06 | 75.34 | 4.52 |  |  |  | 4.52
| 4. 507-2630 | Пробки П-М27х2 | шт. | 100 | 2 | 6.71 | 13.42 |  |  |  | 13.42
2 | ОАО АКВА-КИП ИНЖИНИРИНГ | Бобышка БП-01-М33х2-50 Цена с НДС110/1,18 | шт. |  | 2 1+1 | 96.95 | 193.9 |  |  |  | 193.9
3 | ОАО АКВА-КИП ИНЖИНИРИНГ | Гильза защитная ГЗ-ТБ-Р-М27х2-М20х1,5-315-18-25МПа Цена с НДС 870/1,18 | шт. |  | 2 1+1 | 766.78 | 1533.56 |  |  |  | 1533.56
4 | ГЭСН18-07-001-04 Приказ Минстроя РФ от 30.01.14 №31/пр | Установка термометров в оправе прямых и угловых | 1 компл. |  | 2 | 42.45 | 84.9 | 74.24 |  |  | 10.66 | 0.62
|  | Затраты труда рабочих (ср 3,8) | чел.час | 0.31 | 0.62 | 119.73 | 74.23 | 74.23
| 1. 101-0587 | Масло индустриальное И-20А | т | 0.00011 | 0.0002 | 31519.42 | 6.3 |  |  |  | 6.3
| 2. 101-1669 | Очес льняной | кг | 0.01 | 0.02 | 60.11 | 1.2 |  |  |  | 1.2
5 | ОАО АКВА-КИП ИНЖИНИРИНГ | Термометр ТБ-2(0-200)-1,5-125-10-М20 Цена с НДС 1167/1,18 | шт. |  | 1 | 1028.54 | 1028.54 |  |  |  | 1028.54
6 | ОАО АКВА-КИП ИНЖИНИРИНГ | Термометр ТБ-2(0-100)-1,5-125-10-М20 Цена с НДС 1167/1,18 | шт. |  | 1 | 1028.54 | 1028.54 |  |  |  | 1028.54
7 | ГЭСНм12-10-002-02 Приказ Минстроя РФ от 30.01.14 №31/пр | Устройство отборное для измерения разрежения чистых газов | 1000 шт. |  | 0,004 (2+2) / 1000 | 159354.72 | 637.42 | 548.67 | 84.74 | 0.08 | 4.01 | 4.48
|  | Затраты труда рабочих (ср 4) | чел.час | 1120 | 4.48 | 122.47 | 548.67 | 548.67
| 1. 040502 | Установки для сварки ручной дуговой (постоянного тока) | маш.час | 429.2 | 1.72 | 49.16 | 84.56 |  | 84.56
| 2. 101-1537 | Электроды диаметром: 8 мм Э42 | т | 0.03 | 0.0001 | 33443.84 | 3.34 |  |  |  | 3.34
8 | ОАО АКВА-КИП ИНЖИНИРИНГ | Отборное устройствр О1,6-225-ст20-МП Цена с НДС 500 руб/1,18 | шт. |  | 2 | 440.68 | 881.36 |  |  |  | 881.36
9 | ОАО АКВА-КИП ИНЖИНИРИНГ | Отборное устройствр О1,6-70-ст20-МП Цена с НДС 485 руб/1,18 | шт. |  | 2 | 427.46 | 854.92 |  |  |  | 854.92
10 | ГЭСН18-07-001-03 Приказ Минстроя РФ от 30.01.14 №31/пр | Установка манометров: с трехходовым краном и трубкой-сифоном | 1 компл. |  | 4 | 40.39 | 161.56 | 154.12 |  |  | 7.44 | 1.24
|  | Затраты труда рабочих (ср 4,1) | чел.час | 0.31 | 1.24 | 124.3 | 154.13 | 154.13
| 1. 101-0388 | Краски масляные земляные марки: МА-0115 мумия, сурик железный | т | 2e-05 | 0.0001 | 35827.36 | 3.58 |  |  |  | 3.58
| 2. 101-1669 | Очес льняной | кг | 0.01 | 0.04 | 60.11 | 2.4 |  |  |  | 2.4
11 | ОАО АКВА-КИП ИНЖИНИРИНГ | Манометр МП4-У-1,5-2,5(10) Цена с НДС 940/1,18 | шт. |  | 2 | 828.47 | 1656.94 |  |  |  | 1656.94
12 | ОАО АКВА-КИП ИНЖИНИРИНГ | Манометр МП4-У-1,5-1,6(10) Цена с НДС 940/1,18 | шт. |  | 2 | 828.47 | 1656.94 |  |  |  | 1656.94
Итого прямые затраты по смете в текущих ценах | [6 empty] | 9957.35 | 937.22 | 138.69 | 0.11 | 8881.44 | 7.65
Итого прямые затраты по смете с учетом коэффициентов к итогам | [6 empty] | 10084.48 | 1043.55 | 159.49 | 0.13 | 8881.44 | 8.52
Накладные расходы | [6 empty] | 802.88
Сметная прибыль | [6 empty] | 542.98
Итоги по смете:
Итого Строительные работы | [6 empty] | 646.55 |  |  |  |  | 1.86
Итого Монтажные работы | [6 empty] | 10783.79 |  |  |  |  | 6.66
Итого | [6 empty] | 11430.34 |  |  |  |  | 8.52
В том числе:
Материалы | [6 empty] | 8881.44
Машины и механизмы | [6 empty] | 159.49
ФОТ | [6 empty] | 1043.68
Накладные расходы | [6 empty] | 802.88
Сметная прибыль | [6 empty] | 542.98
НДС 18% | [6 empty] | 2057.46
ВСЕГО по смете | [6 empty] | 13487.8 |  |  |  |  | 8.52
Составил: ___________________________
(должность, подпись, расшифровка)
Проверил: ___________________________
(должность, подпись, расшифровка)