## Ресурсная смета 14 граф
УТВЕРЖДАЮ:
И.о.генерального директора
ОАО "Елабужское ПТС"
_______________А.В. Дементьев
"______ " _______________2016 г.
ЛОКАЛЬНЫЙ РЕСУРСНЫЙ СМЕТНЫЙ РАСЧЕТ № 8
(локальная смета)
|  | на | Монтаж электрооборудования
(наименование работ и затрат, наименование объекта)
Основание:
|  | Сметная стоимость _______________________________________________________________________________________________ |  |  | ___________________________21,894 |  | тыс. руб.
|  | строительных работ _______________________________________________________________________________________________ |  |  | _______________________________________________________________________________________________1,296 |  | тыс. руб.
|  | монтажных работ _______________________________________________________________________________________________ |  |  | _______________________________________________________________________________________________17,258 |  | тыс. руб.
|  | Средства на оплату труда _______________________________________________________________________________________________ |  |  | ___________________________5,584 |  | тыс. руб.
|  | Сметная трудоемкость _______________________________________________________________________________________________ |  |  | _______________________________________________________________________________________________44,95 |  | чел.час
Составлен(а) в текущих (прогнозных) ценах по состоянию на ______________
№ пп | Обоснование | Наименование | Ед. изм. | Кол. |  | Сметная стоимость в текущих (прогнозных) ценах, руб. | [5 empty] | Т/з осн. раб. | Т/з мех.
|  |  |  | на ед. | всего | на ед. | общая | В том числе
[8 empty] | Осн.З/п | Эк.Маш. | З/пМех | Мат
1 | 2 | 3 | 4 | 5 | 6 | 7 | 8 | 9 | 10 | 11 | 12 | 13 | 14
Раздел 1. земляные работы
1 | ГЭСН01-02-057-02 Приказ Минстроя РФ от 30.01.14 №31/пр | Разработка грунта вручную в траншеях глубиной до 2 м без креплений с откосами, группа грунтов 2 | 100 м3 грунта |  | 0.021 | 15272.18 | 320.72 | 320.72 |  |  |  | 3.23
|  | Затраты труда рабочих (ср 2) | чел.час | 154 | 3.23 | 99.17 | 320.32 | 320.32
2 | ГЭСН01-02-061-01 Приказ Минстроя РФ от 30.01.14 №31/пр | Засыпка вручную траншей, пазух котлованов и ям, группа грунтов 1 | 100 м3 грунта |  | 0.021 | 8432.28 | 177.08 | 177.08 |  |  |  | 1.86
|  | Затраты труда рабочих (ср 1,5) | чел.час | 88.5 | 1.86 | 95.28 | 177.22 | 177.22
Раздел 2. Монтажные работы
3 | ГЭСНм08-02-471-04 Приказ Минстроя РФ от 30.01.14 №31/пр | Заземлитель вертикальный из круглой стали диаметром 16 мм | 10 шт. |  | 0.3 | 1396.66 | 419 | 297.77 | 93.67 | 11.06 | 27.56 | 2.49 | 0.04
|  | Затраты труда рабочих (ср 3,8) | чел.час | 8.29 | 2.49 | 119.73 | 298.13 | 298.13
|  | Затраты труда машинистов | чел.час | 0.14 | 0.04
| 1. 021102 | Краны на автомобильном ходу при работе на монтаже технологического оборудования 10 т | маш.час | 0.14 | 0.04 | 727.45 | 29.1 |  | 29.1 | 4.9
| 2. 040502 | Установки для сварки ручной дуговой (постоянного тока) | маш.час | 2.54 | 0.76 | 49.16 | 37.36 |  | 37.36
| 3. 400001 | Автомобили бортовые, грузоподъемность до 5 т | маш.час | 0.14 | 0.04 | 610.96 | 24.44 |  | 24.44 | 5.63
| 4. 101-1924 | Электроды диаметром: 4 мм Э42А | кг | 0.78 | 0.234 | 41.16 | 9.63 |  |  |  | 9.63
| 5. 113-1786 | Лак битумный: БТ-123 | т | 0.002 | 0.0006 | 29881.38 | 17.93 |  |  |  | 17.93
4 | ГЭСНм08-02-472-06 Приказ Минстроя России от 12.11.14 №703/пр | Проводник заземляющий открыто по строительным основаниям из полосовой стали сечением 100 мм2 | 100 м |  | 0.1 | 2910.43 | 291.04 | 227.49 | 41.95 | 5 | 21.6 | 1.9 | 0.02
|  | Затраты труда рабочих (ср 3,8) | чел.час | 19 | 1.9 | 119.73 | 227.49 | 227.49
|  | Затраты труда машинистов | чел.час | 0.19 | 0.02
| 1. 021102 | Краны на автомобильном ходу при работе на монтаже технологического оборудования 10 т | маш.час | 0.19 | 0.02 | 727.45 | 14.55 |  | 14.55 | 2.45
| 2. 040502 | Установки для сварки ручной дуговой (постоянного тока) | маш.час | 3.36 | 0.34 | 49.16 | 16.71 |  | 16.71
| 3. 400001 | Автомобили бортовые, грузоподъемность до 5 т | маш.час | 0.19 | 0.02 | 610.96 | 12.22 |  | 12.22 | 2.82
| 4. 101-1627 | Сталь листовая углеродистая обыкновенного качества марки ВСт3пс5 толщиной: 4-6 мм | т | 0.004 | 0.0004 | 25889.99 | 10.36 |  |  |  | 10.36
| 5. 101-1924 | Электроды диаметром: 4 мм Э42А | кг | 0.55 | 0.055 | 41.16 | 2.26 |  |  |  | 2.26
| 6. 101-2143 | Краска | кг | 2 | 0.2 | 44.94 | 8.99 |  |  |  | 8.99
Раздел 3. Раздел 3. Монтаж электрооборудования и кабелей
5 | ГЭСНм08-01-102-01 Приказ Минстроя России от 12.11.14 №703/пр | Шкаф управления и регулирования | 1 шкаф |  | 1 | 3007.91 | 3007.91 | 1788.06 | 1070.73 | 210.58 | 149.12 | 14.6 | 0.8
|  | Затраты труда рабочих (ср 4) | чел.час | 14.6 | 14.6 | 122.47 | 1788.06 | 1788.06
|  | Затраты труда машинистов | чел.час | 0.8 | 0.8
| 1. 021102 | Краны на автомобильном ходу при работе на монтаже технологического оборудования 10 т | маш.час | 0.8 | 0.8 | 727.45 | 581.96 |  | 581.96 | 97.98
| 2. 400001 | Автомобили бортовые, грузоподъемность до 5 т | маш.час | 0.8 | 0.8 | 610.96 | 488.77 |  | 488.77 | 112.6
| 3. 101-1977 | Болты с гайками и шайбами строительные | кг | 0.77 | 0.77 | 63.13 | 48.61 |  |  |  | 48.61
| 4. 101-2478 | Лента К226 | 100 м | 0.0048 | 0.0048 | 244.05 | 1.17 |  |  |  | 1.17
| 5. 507-0700 | Трубка поливинилхлоридная ХВТ | кг | 0.016 | 0.016 | 58.93 | 0.94 |  |  |  | 0.94
| 6. 509-0041 | Наконечники кабельные: медные для электротехнических установок | 100 шт. | 0.0204 | 0.0204 | 3906 | 79.68 |  |  |  | 79.68
| 7. 509-0090 | Перемычки гибкие, тип ПГС-50 | 10 шт. | 0.1 | 0.1 | 187.2 | 18.72 |  |  |  | 18.72
6 | ТСЦ-503-0542 Ред.2009г. с Изм.вып.1 | Шкаф распределительный силовой ШР-11-73504 | шт. |  | 1 | 497.21 | 497.21 |  |  |  | 497.21
7 | ГЭСНм08-03-526-01 Приказ Минстроя России от 12.11.14 №703/пр | Автомат одно-, двух-, трехполюсный, устанавливаемый на конструкции на стене или колонне, на ток до 25 А | 1 шт. |  | 2 | 281.15 | 562.3 | 377.84 | 13.58 |  | 170.88 | 3.12
|  | Затраты труда рабочих (ср 3,9) | чел.час | 1.56 | 3.12 | 121.1 | 377.83 | 377.83
| 1. 040502 | Установки для сварки ручной дуговой (постоянного тока) | маш.час | 0.13 | 0.26 | 49.16 | 12.78 |  | 12.78
| 2. 330206 | Дрели: электрические | маш.час | 0.04 | 0.08 | 9.88 | 0.79 |  | 0.79
| 3. 101-1665 | Лак электроизоляционный 318 | кг | 0.006 | 0.012 | 56.38 | 0.68 |  |  |  | 0.68
| 4. 101-1924 | Электроды диаметром: 4 мм Э42А | кг | 0.07 | 0.14 | 41.16 | 5.76 |  |  |  | 5.76
| 5. 101-1964 | Шпагат бумажный | кг | 0.001 | 0.002 | 39.25 | 0.08 |  |  |  | 0.08
| 6. 101-1977 | Болты с гайками и шайбами строительные | кг | 0.049 | 0.098 | 63.13 | 6.19 |  |  |  | 6.19
| 7. 101-2143 | Краска | кг | 0.036 | 0.072 | 44.94 | 3.24 |  |  |  | 3.24
| 8. 101-2365 | Нитки швейные | кг | 0.001 | 0.002 | 165.58 | 0.33 |  |  |  | 0.33
| 9. 101-2499 | Лента изоляционная прорезиненная односторонняя ширина 20 мм, толщина 0,25-0,35 мм | кг | 0.012 | 0.024 | 58.38 | 1.4 |  |  |  | 1.4
| 10. 101-3914 | Дюбели распорные полипропиленовые | 100 шт. | 0.014 | 0.028 | 108.24 | 3.03 |  |  |  | 3.03
| 11. 201-0843 | Конструкции стальные индивидуальные: решетчатые сварные массой до 0,1 т | т | 0.001 | 0.002 | 55967.95 | 111.94 |  |  |  | 111.94
| 12. 509-0090 | Перемычки гибкие, тип ПГС-50 | 10 шт. | 0.1 | 0.2 | 187.2 | 37.44 |  |  |  | 37.44
| 13. 509-1210 | Вазелин технический | кг | 0.006 | 0.012 | 64.76 | 0.78 |  |  |  | 0.78
8 | ТСЦ-509-0155 Ред.2009г. с Изм.вып.1 | Выключатели автоматические АП50Б 3МТ У3 I-63А | шт. |  | 2 | 800.4 | 1600.8 |  |  |  | 1600.8
9 | ТСЦ-509-0066 Ред.2009г. с Изм.вып.1 | Профиль монтажный перфорированный l=2м | шт. |  | 1 | 276.58 | 276.58 |  |  |  | 276.58
10 | ГЭСНм08-02-411-01 Приказ Минстроя России от 12.11.14 №703/пр | Рукав металлический наружным диаметром до 48 мм | 100 м |  | 0,135 13,5 / 100 | 6522.83 | 880.58 | 448.7 | 132.06 | 6.4 | 299.82 | 3.75 | 0.02
|  | Затраты труда рабочих (ср 3,8) | чел.час | 27.76 | 3.75 | 119.73 | 448.99 | 448.99
|  | Затраты труда машинистов | чел.час | 0.18 | 0.02
| 1. 021102 | Краны на автомобильном ходу при работе на монтаже технологического оборудования 10 т | маш.час | 0.18 | 0.02 | 727.45 | 14.55 |  | 14.55 | 2.45
| 2. 040502 | Установки для сварки ручной дуговой (постоянного тока) | маш.час | 14.32 | 1.93 | 49.16 | 94.88 |  | 94.88
| 3. 331451 | Перфораторы: электрические | маш.час | 3.55 | 0.48 | 9.39 | 4.51 |  | 4.51
| 4. 400001 | Автомобили бортовые, грузоподъемность до 5 т | маш.час | 0.18 | 0.02 | 610.96 | 12.22 |  | 12.22 | 2.82
| 5. 101-0115 | Винты с полукруглой головкой длиной: 50 мм | т | 0.00218 | 0.0003 | 24544.69 | 7.36 |  |  |  | 7.36
| 6. 101-1755 | Сталь полосовая, марка стали: Ст3сп шириной 50-200 мм толщиной 4-5 мм | т | 0.0515 | 0.007 | 30059.93 | 210.42 |  |  |  | 210.42
| 7. 101-1924 | Электроды диаметром: 4 мм Э42А | кг | 1.05 | 0.1418 | 41.16 | 5.84 |  |  |  | 5.84
| 8. 301-0041 | Патрубки | 10 шт. | 1 | 0.135 | 471.1 | 63.6 |  |  |  | 63.6
| 9. 509-0090 | Перемычки гибкие, тип ПГС-50 | 10 шт. | 0.5 | 0.0675 | 187.2 | 12.64 |  |  |  | 12.64
| 10. 509-0783 | Втулки изолирующие | 1000 шт. | 0.01 | 0.0014 | 1140 | 1.6 |  |  |  | 1.6
11 | ТСЦ-101-2162 Ред.2009г. с Изм.вып.1 | Рукава металлические диаметром 27 мм РЗ-Ц-Х | м |  | 13.5 | 25.09 | 338.72 |  |  |  | 338.72
12 | ГЭСНм08-02-412-03 Приказ Минстроя России от 12.11.14 №703/пр | Затягивание провода в проложенные трубы и металлические рукава первого одножильного или многожильного в общей оплетке, суммарное сечение до 16 мм2 | 100 м |  | 0,135 13,5 / 100 | 881.26 | 118.97 | 101.67 | 5.42 | 1.07 | 11.88 | 0.85
|  | Затраты труда рабочих (ср 3,8) | чел.час | 6.29 | 0.85 | 119.73 | 101.77 | 101.77
|  | Затраты труда машинистов | чел.час | 0.03
| 1. 101-1764 | Тальк молотый, сорт I | т | 0.00105 | 0.0001 | 22991.79 | 2.3 |  |  |  | 2.3
| 2. 101-2143 | Краска | кг | 0.02 | 0.0027 | 44.94 | 0.12 |  |  |  | 0.12
| 3. 101-2499 | Лента изоляционная прорезиненная односторонняя ширина 20 мм, толщина 0,25-0,35 мм | кг | 0.32 | 0.0432 | 58.38 | 2.52 |  |  |  | 2.52
| 4. 509-1654 | Гильза кабельная: медная ГМ 16 | 100 шт. | 0.05 | 0.0068 | 699 | 4.75 |  |  |  | 4.75
| 5. 509-1711 | Втулки В28 | 1000 шт. | 0.0122 | 0.0016 | 765.79 | 1.23 |  |  |  | 1.23
13 | ТСЦ-501-8209 Ред.2009г. с Изм.вып.1 | Кабель силовой с медными жилами с поливинилхлоридной изоляцией в поливинилхлоридной оболочке без защитного покрова ВВГ, напряжением 0,66 Кв, число жил – 5 и сечением 1,5 мм2 | 1000 м |  | 0,0135 13,5 / 1000 | 35062.79 | 473.35 |  |  |  | 473.35
14 | ГЭСНм08-02-148-01 Приказ Минстроя РФ от 30.01.14 №31/пр | Кабель до 35 кВ в проложенных трубах, блоках и коробах, масса 1 м кабеля до 1 кг | 100 м кабеля |  | 0.01 | 1801.09 | 18.01 | 12.15 | 3.36 | 0.53 | 2.5 | 0.1
|  | Затраты труда рабочих (ср 4) | чел.час | 9.92 | 0.1 | 122.47 | 12.25 | 12.25
|  | Затраты труда машинистов | чел.час | 0.2
| 1. 030203 | Домкраты гидравлические грузоподъемностью 63-100 т | маш.час | 2.4 | 0.02 | 12.93 | 0.26 |  | 0.26
| 2. 030402 | Лебедки электрические тяговым усилием до 12,26 кН (1,25 т) | маш.час | 2.4 | 0.02 | 15.74 | 0.31 |  | 0.31
| 3. 101-2478 | Лента К226 | 100 м | 0.0096 | 0.0001 | 244.05 | 0.02 |  |  |  | 0.02
| 4. 506-1362 | Припои оловянно-свинцовые бессурьмянистые марки: ПОС30 | кг | 0.5 | 0.005 | 491.13 | 2.46 |  |  |  | 2.46
15 | ТСЦ-501-8203 Ред.2009г. с Изм.вып.1 | Кабель силовой с медными жилами с поливинилхлоридной изоляцией в поливинилхлоридной оболочке без защитного покрова ВВГ, напряжением 0,66 Кв, число жил – 4 и сечением 1,5 мм2 | 1000 м |  | 0.001 | 25459.52 | 25.46 |  |  |  | 25.46
16 | ГЭСНм08-02-411-04 Приказ Минстроя России от 12.11.14 №703/пр | Ввод гибкий, наружный диаметр металлорукава до 27 мм | 1 ввод |  | 4 | 117.39 | 469.56 | 392.72 |  |  | 76.84 | 3.28
|  | Затраты труда рабочих (ср 3,8) | чел.час | 0.82 | 3.28 | 119.73 | 392.71 | 392.71
| 1. 101-0115 | Винты с полукруглой головкой длиной: 50 мм | т | 2e-05 | 0.0001 | 24544.69 | 2.45 |  |  |  | 2.45
| 2. 509-0090 | Перемычки гибкие, тип ПГС-50 | 10 шт. | 0.1 | 0.4 | 187.2 | 74.88 |  |  |  | 74.88
17 | 509-0770 | Сальники ввертные ( кабельный ввод PG 29) | 100 шт. |  | 0,04 4/100 | 889.71 | 35.59 |  |  |  | 35.59
18 | ГЭСНм08-02-472-11 Приказ Минстроя России от 12.11.14 №703/пр | Перемычка заземляющая тросовая диаметром до 9,2 мм для строительных металлических конструкций | 10 шт. |  | 0.1 | 496.63 | 49.66 | 42.98 | 4.09 | 0.26 | 2.59 | 0.36
|  | Затраты труда рабочих (ср 3,8) | чел.час | 3.59 | 0.36 | 119.73 | 43.1 | 43.1
|  | Затраты труда машинистов | чел.час | 0.01
| 1. 040502 | Установки для сварки ручной дуговой (постоянного тока) | маш.час | 0.56 | 0.06 | 49.16 | 2.95 |  | 2.95
| 2. 101-1627 | Сталь листовая углеродистая обыкновенного качества марки ВСт3пс5 толщиной: 4-6 мм | т | 0.001 | 0.0001 | 25889.99 | 2.59 |  |  |  | 2.59
19 | ТСЦ-509-0090 Ред.2009г. с Изм.вып.1 | Перемычки гибкие, тип ПГС-50 (25) | шт. |  | 1 | 187.2 | 187.2 |  |  |  | 187.2
20 | ГЭСНм08-02-168-01 Приказ Минстроя РФ от 30.01.14 №31/пр | Муфта соединительная поливинилхлоридная для контрольного небронированного кабеля с медными жилами сечением одной жилы до 2,5 мм2, количество жил до 7 | 1 шт. |  | 1 | 403.61 | 403.61 | 393.13 |  |  | 10.48 | 3.21
|  | Затраты труда рабочих (ср 4) | чел.час | 3.21 | 3.21 | 122.47 | 393.13 | 393.13
| 1. 101-0069 | Бензин авиационный Б-70 | т | 0.00032 | 0.0003 | 27655.7 | 8.3 |  |  |  | 8.3
| 2. 509-1206 | Парафины нефтяные твердые марки Т-1 | т | 6e-05 | 0.0001 | 27187.54 | 2.72 |  |  |  | 2.72
21 | 502-0641 | Муфта защитная для кабелей связи соединительная марки МЗС-25 | шт. |  | 1 | 77.95 | 77.95 |  |  |  | 77.95
22 | ГЭСН09-03-039-01 Приказ Минстроя РФ от 30.01.14 №31/пр | Монтаж опорных конструкций для крепления трубопроводов внутри зданий и сооружений массой до 0,1 т | 1 т конструкций |  | 0.0043 | 12681.57 | 54.53 | 39.88 | 10.09 | 0.17 | 4.56 | 0.34
|  | Затраты труда рабочих (ср 3,5) | чел.час | 80.22 | 0.34 | 115.62 | 39.31 | 39.31
|  | Затраты труда машинистов | чел.час | 0.11
| 1. 030404 | Лебедки электрические тяговым усилием до 31,39 кН (3,2 т) | маш.час | 4.29 | 0.02 | 40.61 | 0.81 |  | 0.81
| 2. 040504 | Аппарат для газовой сварки и резки | маш.час | 2.32 | 0.01 | 5.8 | 0.06 |  | 0.06
| 3. 041000 | Преобразователи сварочные с номинальным сварочным током 315-500 А | маш.час | 18.91 | 0.08 | 101.24 | 8.1 |  | 8.1
| 4. 041400 | Электрические печи для сушки сварочных материалов с регулированием температуры в пределах от 80 °С до 500 °С | маш.час | 1.19 | 0.01 | 54.7 | 0.55 |  | 0.55
| 5. 101-0324 | Кислород технический: газообразный | м3 | 1.95 | 0.0084 | 36.55 | 0.31 |  |  |  | 0.31
| 6. 101-1515 | Электроды диаметром: 4 мм Э46 | т | 0.014 | 0.0001 | 38473.91 | 3.85 |  |  |  | 3.85
| 7. 101-2278 | Пропан-бутан, смесь техническая | кг | 0.59 | 0.0025 | 31.16 | 0.08 |  |  |  | 0.08
| 8. 508-0097 | Канат двойной свивки типа ТК, конструкции 6х19(1+6+12)+1 о.с., оцинкованный из проволок марки В, маркировочная группа: 1770 н/мм2, диаметром 5,5 мм | 10 м | 0.0187 | 0.0001 | 192.76 | 0.02 |  |  |  | 0.02
23 | ТСЦ-101-1641 Ред.2009г. с Изм.вып.1 | Сталь угловая равнополочная, марка стали ВСт3кп2, размером 50x50x5 мм | т |  | 0.0043 | 27083.46 | 116.46 |  |  |  | 116.46
Итого прямые затраты по смете в текущих ценах | [6 empty] | 10402.29 | 4620.19 | 1374.95 | 235.07 | 4407.15 | 39.09 | 0.88
Итого прямые затраты по смете с учетом коэффициентов к итогам | [6 empty] | 11301.56 | 5313.22 | 1581.19 | 270.34 | 4407.15 | 44.95 | 1.01
Накладные расходы | [6 empty] | 4433.78
Сметная прибыль | [6 empty] | 2819.23
Итоги по смете:
Итого Строительные работы | [6 empty] | 1296.42 |  |  |  |  | 6.24
Итого Монтажные работы | [6 empty] | 17258.15 |  |  |  |  | 38.71 | 1.01
Итого | [6 empty] | 18554.57 |  |  |  |  | 44.95 | 1.01
В том числе:
Материалы | [6 empty] | 4407.15
Машины и механизмы | [6 empty] | 1581.19
ФОТ | [6 empty] | 5583.56
Накладные расходы | [6 empty] | 4433.78
Сметная прибыль | [6 empty] | 2819.23
НДС 18% | [6 empty] | 3339.82
ВСЕГО по смете | [6 empty] | 21894.39 |  |  |  |  | 44.95 | 1.01
Составил: ___________________________
(должность, подпись, расшифровка)
Проверил: ___________________________
(должность, подпись, расшифровка)