## Ресурсная смета 14 граф
УТВЕРЖДАЮ:
И.о.генерального директора
ОАО "Елабужское ПТС"
_______________А.В. Дементьев
"______ " _______________2016 г.
ЛОКАЛЬНЫЙ РЕСУРСНЫЙ СМЕТНЫЙ РАСЧЕТ № 9
(локальная смета)
|  | на | Строительные работы от ул.Чапаева в сторону УТ-2п
(наименование работ и затрат, наименование объекта)
Основание: 13/04-30.0201-03.02-ТС
|  | Сметная стоимость строительных работ _______________________________________________________________________________________________ |  |  | ___________________________2661,759 |  | тыс. руб.
|  | Средства на оплату труда _______________________________________________________________________________________________ |  |  | ___________________________182,427 |  | тыс. руб.
|  | Сметная трудоемкость _______________________________________________________________________________________________ |  |  | _______________________________________________________________________________________________1440,3 |  | чел.час
Составлен(а) в текущих (прогнозных) ценах по состоянию на ______________
№ пп | Обоснование | Наименование | Ед. изм. | Кол. |  | Сметная стоимость в текущих (прогнозных) ценах, руб. | [5 empty] | Т/з осн. раб. | Т/з мех.
|  |  |  | на ед. | всего | на ед. | общая | В том числе
[8 empty] | Осн.З/п | Эк.Маш. | З/пМех | Мат
1 | 2 | 3 | 4 | 5 | 6 | 7 | 8 | 9 | 10 | 11 | 12 | 13 | 14
Раздел 1. Общестроительные работы
Сечение 3-3
1 | ГЭСН27-06-024-06 Приказ Минстроя РФ от 30.01.14 №31/пр | Укладка и пропитка с применением битума щебеночных оснований толщиной 8 см | 1000 м2 покрытия и основания |  | 0,12804 (3,3*38,8) / 1000 | 205511.42 | 26313.68 | 772.45 | 1803.45 | 452.28 | 23737.78 | 7.36 | 3.09
|  | Затраты труда рабочих (ср 2,6) | чел.час | 57.5 | 7.36 | 104.92 | 772.21 | 772.21
|  | Затраты труда машинистов | чел.час | 24.1 | 3.09
| 1. 030101 | Автопогрузчики 5 т | маш.час | 4.08 | 0.52 | 452.99 | 235.55 |  | 235.55 | 56.56
| 2. 120102 | Автогудронаторы 7000 л | маш.час | 2.96 | 0.38 | 782.96 | 297.52 |  | 297.52 | 106.97
| 3. 120202 | Автогрейдеры среднего типа 99 кВт (135 л.с.) | маш.час | 3.65 | 0.47 | 1070.5 | 503.14 |  | 503.14 | 77.32
| 4. 120906 | Катки дорожные самоходные гладкие 8 т | маш.час | 1.71 | 0.22 | 497.08 | 109.36 |  | 109.36 | 30.97
| 5. 120907 | Катки дорожные самоходные гладкие 13 т | маш.час | 8.16 | 1.04 | 591.61 | 615.27 |  | 615.27 | 171.09
| 6. 122301 | Трактор с щетками дорожными навесными | маш.час | 0.55 | 0.07 | 511.72 | 35.82 |  | 35.82 | 7.61
| 7. 400001 | Автомобили бортовые, грузоподъемность до 5 т | маш.час | 0.05 | 0.01 | 610.96 | 6.11 |  | 6.11 | 1.41
| 8. 101-0782 | Поковки из квадратных заготовок, масса: 1,8 кг | т | 0.00613 | 0.0008 | 28260.87 | 22.61 |  |  |  | 22.61
| 9. 101-1770 | Толь с крупнозернистой посыпкой марки ТВК-350 | м2 | 3 | 0.3841 | 17.22 | 6.61 |  |  |  | 6.61
| 10. 102-0025 | Бруски обрезные хвойных пород длиной: 4-6,5 м, шириной 75-150 мм, толщиной 40-75 мм, III сорта | м3 | 0.15 | 0.0192 | 3743.71 | 71.88 |  |  |  | 71.88
| 11. 408-0011 | Щебень из природного камня для строительных работ марка: 1000, фракция 20-40 мм | м3 | 12.8 | 1.639 | 1687.9 | 2766.47 |  |  |  | 2766.47
| 12. 408-0012 | Щебень из природного камня для строительных работ марка: 1000, фракция 40-70 мм | м3 | 91.8 | 11.75 | 1775.62 | 20863.54 |  |  |  | 20863.54
2 | ГЭСН27-06-024-07 Приказ Минстроя РФ от 30.01.14 №31/пр | На каждый 1 см изменения толщины щебеночных оснований добавлять или исключать к расценке 27-06-024-06 | 1000 м2 покрытия и основания |  | 0,12804 (3,3*38,8) / 1000 | 130365.27 | 16691.97 | 30.09 | 429.07 | 134.86 | 16232.81 | 0.29 | 1.04
|  | Затраты труда рабочих (ср 2,6) | чел.час | 2.24 | 0.29 | 104.92 | 30.43 | 30.43
|  | Затраты труда машинистов | чел.час | 8.12 | 1.04
| 1. 030101 | Автопогрузчики 5 т | маш.час | 2.8 | 0.36 | 452.99 | 163.08 |  | 163.08 | 39.15
| 2. 120102 | Автогудронаторы 7000 л | маш.час | 2.66 | 0.34 | 782.96 | 266.21 |  | 266.21 | 95.71
| 3. 408-0012 | Щебень из природного камня для строительных работ марка: 1000, фракция 40-70 мм | м3 | 71.4 | 9.142 | 1775.62 | 16232.72 |  |  |  | 16232.72
3 | 101-2191 | Вяжущее полимерно-битумное | т |  | 1,9782 1,055+0,9232 | 26011.99 | 51456.92 |  |  |  | 51456.92
4 | ГЭСН07-01-001-02 Приказ Минстроя РФ от 30.01.14 №31/пр | Укладка блоков и плит ленточных фундаментов при глубине котлована до 4 м, масса конструкций до 1,5 т | 100 шт. сборных конструкций |  | 0,88 88 / 100 | 31154.76 | 27416.19 | 9097.04 | 18319.15 | 4892.26 |  | 80.59 | 27.51
|  | Затраты труда рабочих (ср 3,3) | чел.час | 91.58 | 80.59 | 112.88 | 9097 | 9097
|  | Затраты труда машинистов | чел.час | 31.26 | 27.51
| 1. 021243 | Краны на гусеничном ходу при работе на других видах строительства до 16 т | маш.час | 28.17 | 24.79 | 599.82 | 14869.54 |  | 14869.54 | 4078.2
| 2. 030101 | Автопогрузчики 5 т | маш.час | 2.42 | 2.13 | 452.99 | 964.87 |  | 964.87 | 231.66
| 3. 050101 | Компрессоры передвижные с двигателем внутреннего сгорания давлением: до 686 кПа (7 ат), производительность до 5 м3/мин | маш.час | 0.67 | 0.59 | 393.63 | 232.24 |  | 232.24 | 72.26
| 4. 331101 | Трамбовки пневматические при работе от: стационарного компрессора | маш.час | 2.68 | 2.36 | 16.1 | 38 |  | 38
| 5. 400001 | Автомобили бортовые, грузоподъемность до 5 т | маш.час | 4.12 | 3.63 | 610.96 | 2217.78 |  | 2217.78 | 510.92
5 | 403-8400 | Блоки бетонные стен подвалов сплошные (ГОСТ13579-78) ФБВ24-4-6-Т /бетон В12,5 (М200), объем 0,439 м3, расход арматуры 1,46 кг/ с вырезом | шт. |  | 88 | 3576.25 | 314710 |  |  |  | 314710
6 | 408-0141 | Песок природный для строительных растворов средний | м3 |  | 19.36 | 526.8 | 10198.85 |  |  |  | 10198.85
7 | ГЭСН07-01-001-01 Приказ Минстроя РФ от 30.01.14 №31/пр | Укладка блоков и плит ленточных фундаментов при глубине котлована до 4 м, масса конструкций: до 0,5 т | 100 шт. сборных конструкций |  | 1,76 176 / 100 | 22965.63 | 40419.51 | 14201.9 | 26217.61 | 7077.45 |  | 127.37 | 41.15
|  | Затраты труда рабочих (ср 3,2) | чел.час | 72.37 | 127.37 | 111.5 | 14201.76 | 14201.76
|  | Затраты труда машинистов | чел.час | 23.38 | 41.15
| 1. 021243 | Краны на гусеничном ходу при работе на других видах строительства до 16 т | маш.час | 22.03 | 38.77 | 599.82 | 23255.02 |  | 23255.02 | 6378.05
| 2. 030101 | Автопогрузчики 5 т | маш.час | 1.06 | 1.87 | 452.99 | 847.09 |  | 847.09 | 203.38
| 3. 050101 | Компрессоры передвижные с двигателем внутреннего сгорания давлением: до 686 кПа (7 ат), производительность до 5 м3/мин | маш.час | 0.29 | 0.51 | 393.63 | 200.75 |  | 200.75 | 62.46
| 4. 331101 | Трамбовки пневматические при работе от: стационарного компрессора | маш.час | 1.17 | 2.06 | 16.1 | 33.17 |  | 33.17
| 5. 400001 | Автомобили бортовые, грузоподъемность до 5 т | маш.час | 1.75 | 3.08 | 610.96 | 1881.76 |  | 1881.76 | 433.51
8 | 403-8326 | Блоки бетонные стен подвалов сплошные (ГОСТ13579-78) ФБС12-4-6-П /бетон В7,5 (М100), объем 0,265 м3, расход арматуры 0,76 кг/ | шт. |  | 176 | 1885.88 | 331914.88 |  |  |  | 331914.88
9 | 408-0141 | Песок природный для строительных растворов средний | м3 |  | 16.9 | 526.8 | 8902.92 |  |  |  | 8902.92
10 | ГЭСН07-02-003-08 Приказ Минстроя РФ от 30.01.14 №31/пр | Укладка плит покрытия | 100 шт. сборных конструкций |  | 0,52 (30+22) / 100 | 96331.68 | 50092.47 | 12570.4 | 11232.35 | 2392.58 | 26289.72 | 106.2 | 11.71
|  | Затраты труда рабочих (ср 3,7) | чел.час | 204.24 | 106.2 | 118.36 | 12569.83 | 12569.83
|  | Затраты труда машинистов | чел.час | 22.51 | 11.71
| 1. 021141 | Краны на автомобильном ходу при работе на других видах строительства 10 т | маш.час | 4.25 | 2.21 | 745.92 | 1648.48 |  | 1648.48 | 363.57
| 2. 021244 | Краны на гусеничном ходу при работе на других видах строительства 25 т | маш.час | 18.26 | 9.5 | 795.87 | 7560.77 |  | 7560.77 | 1562.85
| 3. 400001 | Автомобили бортовые, грузоподъемность до 5 т | маш.час | 6.38 | 3.32 | 610.96 | 2028.39 |  | 2028.39 | 467.29
| 4. 101-1714 | Болты с гайками и шайбами строительные | т | 0.64 | 0.3328 | 63134.55 | 21011.18 |  |  |  | 21011.18
| 5. 201-0777 | Конструктивные элементы вспомогательного назначения: с преобладанием профильного проката собираемые из двух и более деталей, с отверстиями и без отверстий, соединяемые на сварке | т | 0.186 | 0.0967 | 54575.56 | 5277.46 |  |  |  | 5277.46
11 | ТСЦ-401-0003 Ред.2009г. с Изм.вып.1 | Бетон тяжелый, класс В7,5 (М100) | м3 |  | 0.5252 | 2739.5 | 1438.79 |  |  |  | 1438.79
12 | ТСЦ-403-0832 Ред.2009г. с Изм.вып.1 | Плита перекрытия ПТ 300.300.16-3 /бетон В20 (М250), объем 1,43 м3, расход ар-ры 70,0 кг/ (серия 3.006.1-8) | шт. |  | 30 | 14312.57 | 429377.1 |  |  |  | 429377.1
13 | 403-0839 | Плита перекрытия доборная ПТ 75.300.16-3 /бетон В20 (М250), объем 0,35 м3, расход ар-ры 19,4 кг/ (серия 3.006.1-8) | шт. |  | 22 | 3749.75 | 82494.5 |  |  |  | 82494.5
Раздел 2. Неподвижные опоры НО-1 и НО-2
14 | ГЭСН08-01-002-02 Приказ Минстроя РФ от 30.01.14 №31/пр | Устройство основания под фундаменты щебеночного | 1 м3 основания |  | 3,72 (5,9*2,1*0,15)*2 | 511.7 | 1903.52 | 928.14 | 965.56 | 241.95 | 9.82 | 8.93 | 2.01
|  | Затраты труда рабочих (ср 2,5) | чел.час | 2.4 | 8.93 | 103.96 | 928.36 | 928.36
|  | Затраты труда машинистов | чел.час | 0.54 | 2.01
| 1. 031812 | Погрузчики одноковшовые универсальные фронтальные пневмоколесные 3 т | маш.час | 0.08 | 0.3 | 942.46 | 282.74 |  | 282.74 | 32.63
| 2. 050101 | Компрессоры передвижные с двигателем внутреннего сгорания давлением: до 686 кПа (7 ат), производительность до 5 м3/мин | маш.час | 0.46 | 1.71 | 393.63 | 673.11 |  | 673.11 | 209.42
| 3. 331100 | Трамбовки пневматические при работе от: передвижных компрессорных станций | маш.час | 0.92 | 3.42 | 3.36 | 11.49 |  | 11.49
| 4. 411-0001 | Вода | м3 | 0.15 | 0.558 | 17.61 | 9.83 |  |  |  | 9.83
15 | 408-0012 | Щебень из природного камня для строительных работ марка: 1000, фракция 40-70 мм | м3 |  | 4.836 | 1775.62 | 8586.9 |  |  |  | 8586.9
16 | ГЭСН27-06-024-06 Приказ Минстроя РФ от 30.01.14 №31/пр | Укладка и пропитка с применением битума щебеночных оснований толщиной 8 см | 1000 м2 покрытия и основания |  | 0,0248 ((5,9*2,1)*2) / 1000 | 205511.42 | 5096.68 | 149.62 | 349.31 | 87.6 | 4597.75 | 1.43 | 0.6
|  | Затраты труда рабочих (ср 2,6) | чел.час | 57.5 | 1.43 | 104.92 | 150.04 | 150.04
|  | Затраты труда машинистов | чел.час | 24.1 | 0.6
| 1. 030101 | Автопогрузчики 5 т | маш.час | 4.08 | 0.1 | 452.99 | 45.3 |  | 45.3 | 10.88
| 2. 120102 | Автогудронаторы 7000 л | маш.час | 2.96 | 0.07 | 782.96 | 54.81 |  | 54.81 | 19.71
| 3. 120202 | Автогрейдеры среднего типа 99 кВт (135 л.с.) | маш.час | 3.65 | 0.09 | 1070.5 | 96.35 |  | 96.35 | 14.81
| 4. 120906 | Катки дорожные самоходные гладкие 8 т | маш.час | 1.71 | 0.04 | 497.08 | 19.88 |  | 19.88 | 5.63
| 5. 120907 | Катки дорожные самоходные гладкие 13 т | маш.час | 8.16 | 0.2 | 591.61 | 118.32 |  | 118.32 | 32.9
| 6. 122301 | Трактор с щетками дорожными навесными | маш.час | 0.55 | 0.01 | 511.72 | 5.12 |  | 5.12 | 1.09
| 7. 101-0782 | Поковки из квадратных заготовок, масса: 1,8 кг | т | 0.00613 | 0.0002 | 28260.87 | 5.65 |  |  |  | 5.65
| 8. 101-1770 | Толь с крупнозернистой посыпкой марки ТВК-350 | м2 | 3 | 0.0744 | 17.22 | 1.28 |  |  |  | 1.28
| 9. 102-0025 | Бруски обрезные хвойных пород длиной: 4-6,5 м, шириной 75-150 мм, толщиной 40-75 мм, III сорта | м3 | 0.15 | 0.0037 | 3743.71 | 13.85 |  |  |  | 13.85
| 10. 408-0011 | Щебень из природного камня для строительных работ марка: 1000, фракция 20-40 мм | м3 | 12.8 | 0.3174 | 1687.9 | 535.74 |  |  |  | 535.74
| 11. 408-0012 | Щебень из природного камня для строительных работ марка: 1000, фракция 40-70 мм | м3 | 91.8 | 2.277 | 1775.62 | 4043.09 |  |  |  | 4043.09
17 | ГЭСН27-06-024-07 Приказ Минстроя РФ от 30.01.14 №31/пр | На каждый 1 см изменения толщины щебеночных оснований добавлять или исключать к расценке 27-06-024-06 | 1000 м2 покрытия и основания |  | 0,0248 ((5,9*2,1)*2) / 1000 | 130365.27 | 3233.06 | 5.83 | 83.11 | 26.12 | 3144.12 | 0.06 | 0.2
|  | Затраты труда рабочих (ср 2,6) | чел.час | 2.24 | 0.06 | 104.92 | 6.3 | 6.3
|  | Затраты труда машинистов | чел.час | 8.12 | 0.2
| 1. 030101 | Автопогрузчики 5 т | маш.час | 2.8 | 0.07 | 452.99 | 31.71 |  | 31.71 | 7.61
| 2. 120102 | Автогудронаторы 7000 л | маш.час | 2.66 | 0.07 | 782.96 | 54.81 |  | 54.81 | 19.71
| 3. 408-0012 | Щебень из природного камня для строительных работ марка: 1000, фракция 40-70 мм | м3 | 71.4 | 1.771 | 1775.62 | 3144.62 |  |  |  | 3144.62
18 | 101-2191 | Вяжущее полимерно-битумное | т |  | 0,3832 0,2044+0,1788 | 26011.99 | 9967.79 |  |  |  | 9967.79
19 | ГЭСН06-01-001-01 Приказ Минстроя России от 12.11.14 №703/пр | Устройство бетонной подготовки | 100 м3 бетона, бутобетона и железобетона в деле |  | 0,0248 (1,24*2) / 100 | 34026.9 | 843.87 | 442.69 | 255.57 | 63.28 | 145.61 | 4.46 | 0.45
|  | Затраты труда рабочих (ср 2) | чел.час | 180 | 4.46 | 99.17 | 442.3 | 442.3
|  | Затраты труда машинистов | чел.час | 18 | 0.45
| 1. 020129 | Краны башенные при работе на других видах строительства 8 т | маш.час | 18 | 0.45 | 558.69 | 251.41 |  | 251.41 | 63.34
| 2. 111301 | Вибратор поверхностный | маш.час | 48 | 1.19 | 3.53 | 4.2 |  | 4.2
| 3. 101-1668 | Рогожа | м2 | 250 | 6.2 | 23.47 | 145.51 |  |  |  | 145.51
| 4. 411-0001 | Вода | м3 | 0.2 | 0.005 | 17.61 | 0.09 |  |  |  | 0.09
20 | ТСЦ-401-0003 Ред.2009г. с Изм.вып.1 | Бетон тяжелый, класс В7,5 (М100) | м3 |  | 2.53 | 2739.5 | 6930.94 |  |  |  | 6930.94
21 | ГЭСН07-06-002-03 Приказ Минстроя РФ от 30.01.14 №31/пр | Устройство неподвижных щитовых опор: из монолитного железобетона | 100 м3 бетонных и железобетонных конструкций |  | 0,496 (24,8*2) / 100 | 128320.39 | 63646.91 | 50561.86 | 8026 | 1018.53 | 5059.05 | 432.19 | 5.29
|  | Затраты труда рабочих (ср 3,6) | чел.час | 871.35 | 432.19 | 116.99 | 50561.91 | 50561.91
|  | Затраты труда машинистов | чел.час | 10.66 | 5.29
| 1. 021141 | Краны на автомобильном ходу при работе на других видах строительства 10 т | маш.час | 1.06 | 0.53 | 745.92 | 395.34 |  | 395.34 | 87.19
| 2. 021243 | Краны на гусеничном ходу при работе на других видах строительства до 16 т | маш.час | 9.6 | 4.76 | 599.82 | 2855.14 |  | 2855.14 | 783.07
| 3. 040502 | Установки для сварки ручной дуговой (постоянного тока) | маш.час | 26.54 | 13.16 | 49.16 | 646.95 |  | 646.95
| 4. 111100 | Вибратор глубинный | маш.час | 76.78 | 38.08 | 11.65 | 443.63 |  | 443.63
| 5. 121011 | Котлы битумные передвижные 400 л | маш.час | 30.8 | 15.28 | 199.09 | 3042.1 |  | 3042.1
| 6. 400001 | Автомобили бортовые, грузоподъемность до 5 т | маш.час | 2.13 | 1.06 | 610.96 | 647.62 |  | 647.62 | 149.2
| 7. 101-0076 | Битумы нефтяные строительные кровельные марки БНК-90/30 | т | 0.26 | 0.129 | 14186.66 | 1830.08 |  |  |  | 1830.08
| 8. 101-1299 | Топливо дизельное из малосернистых нефтей | т | 0.013 | 0.0064 | 22414.26 | 143.45 |  |  |  | 143.45
| 9. 101-1529 | Электроды диаметром 6 мм Э42 | т | 0.025 | 0.0124 | 36488.94 | 452.46 |  |  |  | 452.46
| 10. 101-1805 | Гвозди строительные | т | 0.0121 | 0.006 | 45283.3 | 271.7 |  |  |  | 271.7
| 11. 102-0053 | Доски обрезные хвойных пород длиной 4-6,5 м, шириной 75-150 мм, толщиной 25 мм, III сорта | м3 | 0.3 | 0.1488 | 4599.33 | 684.38 |  |  |  | 684.38
| 12. 203-0512 | Щиты из досок толщиной 40 мм | м2 | 12.6 | 6.25 | 268.24 | 1676.5 |  |  |  | 1676.5
22 | 204-0021 | Горячекатаная арматурная сталь периодического профиля класса А-III, диаметром 10 мм | т |  | 0,3818 (166*1,15)*2/1000 | 25417.68 | 9704.47 |  |  |  | 9704.47
23 | 204-0024 | Горячекатаная арматурная сталь периодического профиля класса А-III, диаметром 16-18 мм | т |  | 0,44794 (223,97*2)/1000 | 24840.25 | 11126.94 |  |  |  | 11126.94
24 | 204-0036 | Надбавки к ценам заготовок за сборку и сварку каркасов и сеток плоских, диаметром 10 мм | т |  | 0,3818 (166*1,15)*2/1000 | 8466.63 | 3232.56 |  |  |  | 3232.56
25 | 204-0039 | Надбавки к ценам заготовок за сборку и сварку каркасов и сеток плоских, диаметром 16-18 мм | т |  | 0,44794 (223,97*2)/1000 | 6871.33 | 3077.94 |  |  |  | 3077.94
26 | 401-0008 | Бетон тяжелый, класс В22,5 (М300) | м3 |  | 49.6 | 3616.72 | 179389.31 |  |  |  | 179389.31
27 | ГЭСН08-01-003-07 Приказ Минстроя РФ от 30.01.14 №31/пр | Гидроизоляция боковая обмазочная битумная в 2 слоя по выровненной поверхности бутовой кладки, кирпичу, бетону | 100 м2 изолируемой поверхности |  | 0,7 (((5,9+2,4)*2*2,1)*2) / 100 | 9997.46 | 6998.22 | 1797.12 | 357.29 | 19.71 | 4843.81 | 14.84
|  | Затраты труда рабочих (ср 3,9) | чел.час | 21.2 | 14.84 | 121.1 | 1797.12 | 1797.12
| 1. 121011 | Котлы битумные передвижные 400 л | маш.час | 1.95 | 1.37 | 199.09 | 272.75 |  | 272.75
| 2. 400001 | Автомобили бортовые, грузоподъемность до 5 т | маш.час | 0.2 | 0.14 | 610.96 | 85.53 |  | 85.53 | 19.71
| 3. 101-0073 | Битумы нефтяные строительные марки: БН-90/10 | т | 0.016 | 0.0112 | 19154.73 | 214.53 |  |  |  | 214.53
| 4. 101-0322 | Керосин для технических целей марок КТ-1, КТ-2 | т | 0.024 | 0.0168 | 32164.08 | 540.36 |  |  |  | 540.36
| 5. 101-0594 | Мастика битумная кровельная горячая | т | 0.24 | 0.168 | 24328.89 | 4087.25 |  |  |  | 4087.25
| 6. 101-1757 | Ветошь | кг | 0.1 | 0.07 | 23.66 | 1.66 |  |  |  | 1.66
Раздел 3. Камеры УТ-3П
28 | ГЭСН07-06-002-07 Приказ Минстроя РФ от 30.01.14 №31/пр | Демонтаж плит перекрытий каналов площадью: до 5 м2 | 100 шт. сборных конструкций |  | 0,04 4 / 100 | 39435.16 | 1577.41 | 459.15 | 1118.26 | 306.7 |  | 3.83 | 1.86
|  | Затраты труда рабочих (ср 3,8) | чел.час | 95.872 | 3.83 | 119.73 | 458.57 | 458.57
|  | Затраты труда машинистов | чел.час | 46.608 | 1.86
| 1. 021243 | Краны на гусеничном ходу при работе на других видах строительства до 16 т | маш.час | 46.608 | 1.86 | 599.82 | 1115.67 |  | 1115.67 | 305.99
29 | ГЭСН07-06-002-07 Приказ Минстроя РФ от 30.01.14 №31/пр | Устройство плит перекрытий каналов площадью: до 5 м2 | 100 шт. сборных конструкций |  | 0,04 4 / 100 | 50456.24 | 2018.25 | 573.94 | 1397.82 | 383.37 | 46.49 | 4.79 | 2.33
|  | Затраты труда рабочих (ср 3,8) | чел.час | 119.84 | 4.79 | 119.73 | 573.51 | 573.51
|  | Затраты труда машинистов | чел.час | 58.26 | 2.33
| 1. 021243 | Краны на гусеничном ходу при работе на других видах строительства до 16 т | маш.час | 58.26 | 2.33 | 599.82 | 1397.58 |  | 1397.58 | 383.31
| 2. 402-0002 | Раствор готовый кладочный цементный марки: 50 | м3 | 0.51 | 0.0204 | 2279 | 46.49 |  |  |  | 46.49
30 | ТСЦ-403-8228 Ред.2009г. с Изм.вып.1 | Плита перекрытия ПП10-2 /бетон В15 (М200), объем 0,10 м3, расход ар-ры 16,65 кг/ (серия 3.900.1-14) | шт. |  | 4 | 1516.97 | 6067.88 |  |  |  | 6067.88
31 | ГЭСН07-01-001-15 Приказ Минстроя РФ от 30.01.14 №31/пр | Демонтаж балок фундаментных длиной : до 6 м | 100 шт. сборных конструкций |  | 0,03 3 / 100 | 59708.49 | 1791.25 | 1196.1 | 595.15 | 157.75 |  | 9.99 | 0.79
|  | Затраты труда рабочих (ср 3,8) | чел.час | 333 | 9.99 | 119.73 | 1196.1 | 1196.1
|  | Затраты труда машинистов | чел.час | 26.352 | 0.79
| 1. 021243 | Краны на гусеничном ходу при работе на других видах строительства до 16 т | маш.час | 26.352 | 0.79 | 599.82 | 473.86 |  | 473.86 | 129.96
| 2. 111100 | Вибратор глубинный | маш.час | 2.064 | 0.06 | 11.65 | 0.7 |  | 0.7
| 3. 400001 | Автомобили бортовые, грузоподъемность до 5 т | маш.час | 6.56 | 0.2 | 610.96 | 122.19 |  | 122.19 | 28.15
32 | ГЭСН09-01-005-03 Приказ Минстроя РФ от 30.01.14 №31/пр | Монтаж каркасов зданий: рамных коробчатого сечения - металлическая балка | 1 т конструкций |  | 0,773 48,3*16/1000 | 1841.82 | 1423.73 |  | 308.98 | 61.7 | 1114.75 | 19.22 | 2.78
|  | Затраты труда машинистов | чел.час | 3.59 | 2.78
| 1. 021141 | Краны на автомобильном ходу при работе на других видах строительства 10 т | маш.час | 0.22 | 0.17 | 745.92 | 126.81 |  | 126.81 | 27.97
| 2. 030203 | Домкраты гидравлические грузоподъемностью 63-100 т | маш.час | 0.1 | 0.08 | 12.93 | 1.03 |  | 1.03
| 3. 040504 | Аппарат для газовой сварки и резки | маш.час | 2.24 | 1.73 | 5.8 | 10.03 |  | 10.03
| 4. 041000 | Преобразователи сварочные с номинальным сварочным током 315-500 А | маш.час | 0.28 | 0.22 | 101.24 | 22.27 |  | 22.27
| 5. 041400 | Электрические печи для сушки сварочных материалов с регулированием температуры в пределах от 80 °С до 500 °С | маш.час | 0.02 | 0.02 | 54.7 | 1.09 |  | 1.09
| 6. 330301 | Машины шлифовальные: электрические | маш.час | 0.22 | 0.17 | 11.33 | 1.93 |  | 1.93
| 7. 400001 | Автомобили бортовые, грузоподъемность до 5 т | маш.час | 0.31 | 0.24 | 610.96 | 146.63 |  | 146.63 | 33.78
| 8. 101-0309 | Канаты пеньковые пропитанные | т | 0.0001 | 0.0001 | 63876.8 | 6.39 |  |  |  | 6.39
| 9. 101-0324 | Кислород технический: газообразный | м3 | 1.95 | 1.507 | 36.55 | 55.08 |  |  |  | 55.08
| 10. 101-1019 | Швеллеры № 40 из стали марки: Ст0 | т | 0.00194 | 0.0015 | 22492.65 | 33.74 |  |  |  | 33.74
| 11. 101-1515 | Электроды диаметром: 4 мм Э46 | т | 0.0002 | 0.0002 | 38473.91 | 7.69 |  |  |  | 7.69
| 12. 101-1714 | Болты с гайками и шайбами строительные | т | 0.004 | 0.0031 | 63134.55 | 195.72 |  |  |  | 195.72
| 13. 101-2278 | Пропан-бутан, смесь техническая | кг | 0.59 | 0.4561 | 31.16 | 14.21 |  |  |  | 14.21
| 14. 101-2467 | Растворитель марки: Р-4 | т | 0.0006 | 0.0005 | 61487.26 | 30.74 |  |  |  | 30.74
| 15. 102-0023 | Бруски обрезные хвойных пород длиной: 4-6,5 м, шириной 75-150 мм, толщиной 40-75 мм, I сорта | м3 | 0.00103 | 0.0008 | 5100.32 | 4.08 |  |  |  | 4.08
| 16. 113-0021 | Грунтовка: ГФ-021 красно-коричневая | т | 0.00031 | 0.0002 | 60568.4 | 12.11 |  |  |  | 12.11
| 17. 201-0756 | Отдельные конструктивные элементы зданий и сооружений с преобладанием: горячекатаных профилей, средняя масса сборочной единицы от 0,1 до 0,5 т | т | 0.019 | 0.0147 | 51403.9 | 755.64 |  |  |  | 755.64
| 18. 508-0097 | Канат двойной свивки типа ТК, конструкции 6х19(1+6+12)+1 о.с., оцинкованный из проволок марки В, маркировочная группа: 1770 н/мм2, диаметром 5,5 мм | 10 м | 0.0187 | 0.0145 | 192.76 | 2.8 |  |  |  | 2.8
33 | 101-1026 | Швеллеры № 40 из стали марки Ст3сп | т |  | 0,7728 48,3*16/1000 | 25439.47 | 19659.62 |  |  |  | 19659.62
34 | ГЭСН07-02-002-01 Приказ Минстроя РФ от 30.01.14 №31/пр | Установка опор из плит и колец диаметром до 1000 мм | 100 м3 сборных железобетонных конструкций |  | 0,0144 ((0,16*8+0,02*8)) / 100 | 218019.5 | 3139.48 | 900.85 | 2143.97 | 483.25 | 94.66 | 7.88 | 2.42
|  | Затраты труда рабочих (ср 3,4) | чел.час | 547.56 | 7.88 | 114.25 | 900.29 | 900.29
|  | Затраты труда машинистов | чел.час | 167.76 | 2.42
| 1. 021143 | Краны на автомобильном ходу при работе на других видах строительства 16 т | маш.час | 57.66 | 0.83 | 988.07 | 820.1 |  | 820.1 | 136.54
| 2. 021243 | Краны на гусеничном ходу при работе на других видах строительства до 16 т | маш.час | 110.1 | 1.59 | 599.82 | 953.71 |  | 953.71 | 261.57
| 3. 400001 | Автомобили бортовые, грузоподъемность до 5 т | маш.час | 42.35 | 0.61 | 610.96 | 372.69 |  | 372.69 | 85.86
| 4. 101-0782 | Поковки из квадратных заготовок, масса: 1,8 кг | т | 0.07 | 0.001 | 28260.87 | 28.26 |  |  |  | 28.26
| 5. 402-0004 | Раствор готовый кладочный цементный марки: 100 | м3 | 1.8 | 0.0259 | 2553.36 | 66.13 |  |  |  | 66.13
35 | ТСЦ-403-8271 Приказ Минстроя РТ от 27.02.10 № 21/О | Кольцо стеновое КС10.6 /бетон В15 (М200), объем 0,16 м3, расход ар-ры 3,95 кг / (серия 3.900.1-14) | шт. |  | 8 | 1548.27 | 12386.16 |  |  |  | 12386.16
36 | ТСЦ-403-8296 | Кольцо опорное КО6 /бетон В15 (М200), объем 0,02 м3, расход ар-ры 1,10 кг/ (серия 3.900.1-14) | шт. |  | 8 | 237.74 | 1901.92 |  |  |  | 1901.92
37 | ГЭСН06-01-015-09 Приказ Минстроя РФ от 30.01.14 №31/пр | Установка закладных деталей весом более 20 кг | 1 т |  | 0,11264 56,32*2/1000 | 2760.71 | 310.97 | 283.91 | 27.06 | 6.11 |  | 2.46 | 0.02
|  | Затраты труда рабочих (ср 3,5) | чел.час | 21.8 | 2.46 | 115.62 | 284.43 | 284.43
|  | Затраты труда машинистов | чел.час | 0.15 | 0.02
| 1. 021141 | Краны на автомобильном ходу при работе на других видах строительства 10 т | маш.час | 0.15 | 0.02 | 745.92 | 14.92 |  | 14.92 | 3.29
| 2. 400001 | Автомобили бортовые, грузоподъемность до 5 т | маш.час | 0.21 | 0.02 | 610.96 | 12.22 |  | 12.22 | 2.82
38 | ТСЦ-204-0063 | Детали закладные и накладные изготовленные: с применением сварки, гнутья, сверления (пробивки) отверстий (при наличии одной из этих операций или всего перечня в любых сочетаниях) поставляемые приваренными к стержням каркасов и сеток (ЗД-2=2 шт.) | т |  | 0.11264 | 42025.03 | 4733.7 |  |  |  | 4733.7
39 | ГЭСН13-06-003-01 Приказ Минстроя РФ от 30.01.14 №31/пр | Очистка поверхности щетками (Поверхность пола под опоры ОП-1) | 1 м2 очищаемой поверхности |  | 1.4 | 97.88 | 137.03 | 137.03 |  |  |  | 1.26
|  | Затраты труда рабочих (ср 3) | чел.час | 0.9 | 1.26 | 108.76 | 137.04 | 137.04
40 | ГЭСН06-01-005-04 Приказ Минстроя РФ от 30.01.14 №31/пр | Устройство железобетонных фундаментов общего назначения объемом: до 5 м3 (ОП-1) | 100 м3 бетона и железобетона в деле |  | 0,0033 0,33 / 100 | 85536.63 | 282.27 | 161.36 | 52.13 | 13.72 | 68.78 | 1.5 | 0.08
|  | Затраты труда рабочих (ср 2,9) | чел.час | 453.6 | 1.5 | 107.8 | 161.7 | 161.7
|  | Затраты труда машинистов | чел.час | 23.96 | 0.08
| 1. 021243 | Краны на гусеничном ходу при работе на других видах строительства до 16 т | маш.час | 22.96 | 0.08 | 599.82 | 47.99 |  | 47.99 | 13.16
| 2. 040502 | Установки для сварки ручной дуговой (постоянного тока) | маш.час | 2.02 | 0.01 | 49.16 | 0.49 |  | 0.49
| 3. 111100 | Вибратор глубинный | маш.час | 19.04 | 0.06 | 11.65 | 0.7 |  | 0.7
| 4. 400001 | Автомобили бортовые, грузоподъемность до 5 т | маш.час | 1.65 | 0.01 | 610.96 | 6.11 |  | 6.11 | 1.41
| 5. 101-0797 | Проволока горячекатаная в мотках, диаметром 6,3-6,5 мм | т | 0.04 | 0.0001 | 18702.74 | 1.87 |  |  |  | 1.87
| 6. 101-1668 | Рогожа | м2 | 10.1 | 0.0333 | 23.47 | 0.78 |  |  |  | 0.78
| 7. 101-1805 | Гвозди строительные | т | 0.037 | 0.0001 | 45283.3 | 4.53 |  |  |  | 4.53
| 8. 102-0008 | Лесоматериалы круглые хвойных пород для строительства диаметром 14-24 см, длиной 3-6,5 м | м3 | 0.69 | 0.0023 | 1505.47 | 3.46 |  |  |  | 3.46
| 9. 102-0025 | Бруски обрезные хвойных пород длиной: 4-6,5 м, шириной 75-150 мм, толщиной 40-75 мм, III сорта | м3 | 0.08 | 0.0003 | 3743.71 | 1.12 |  |  |  | 1.12
| 10. 102-0053 | Доски обрезные хвойных пород длиной: 4-6,5 м, шириной 75-150 мм, толщиной 25 мм, III сорта | м3 | 0.2 | 0.0007 | 4599.33 | 3.22 |  |  |  | 3.22
| 11. 102-0061 | Доски обрезные хвойных пород длиной: 4-6,5 м, шириной 75-150 мм, толщиной 44 мм и более, III сорта | м3 | 0.69 | 0.0023 | 4696.41 | 10.8 |  |  |  | 10.8
| 12. 203-0511 | Щиты: из досок толщиной 25 мм | м2 | 49.5 | 0.1634 | 243.02 | 39.71 |  |  |  | 39.71
| 13. 405-0253 | Известь строительная: негашеная комовая, сорт I | т | 0.046 | 0.0002 | 9892.83 | 1.98 |  |  |  | 1.98
| 14. 411-0001 | Вода | м3 | 2.937 | 0.0097 | 17.61 | 0.17 |  |  |  | 0.17
41 | ТСЦ-401-0008 Приказ Минстроя РТ от 27.02.10 № 21/О | Бетон тяжелый, класс В22,5 (М300) | м3 |  | 0.335 | 3616.72 | 1211.6 |  |  |  | 1211.6
42 | ТСЦ-204-0020 Приказ Минстроя РТ от 27.02.10 № 21/О | Горячекатаная арматурная сталь периодического профиля класса А-III, диаметром 8 мм | т |  | 0,00728 (4*0,91*2)/1000 | 26322.32 | 191.63 |  |  |  | 191.63
43 | ТСЦ-204-0022 | Горячекатаная арматурная сталь периодического профиля класса: А-III, диаметром 12 мм | т |  | 0,01476 (9*0,82*2)/1000 | 24758.55 | 365.44 |  |  |  | 365.44
44 | ТСЦ-204-0035 Приказ Минстроя РТ от 27.02.10 № 21/О | Надбавки к ценам заготовок за сборку и сварку каркасов и сеток плоских, диаметром 8 мм | т |  | 0,00728 (4*0,91*2)/1000 | 9394.78 | 68.39 |  |  |  | 68.39
45 | ТСЦ-204-0037 | Надбавки к ценам заготовок за сборку и сварку каркасов и сеток: плоских, диаметром 12 мм | т |  | 0,01476 (9*0,82*2)/1000 | 7963.62 | 117.54 |  |  |  | 117.54
46 | ГЭСН13-03-002-15 Приказ Минстроя РФ от 30.01.14 №31/пр | Огрунтовка металлических поверхностей за один раз: лаком БТ-577 (За 2 раза) К=2 на объем | 100 м2 окрашиваемой поверхности |  | 0.23 | 2054.8 | 472.6 | 249.86 | 25.99 | 2.44 | 196.75 | 1.8
|  | Затраты труда рабочих (ср 4,9) | чел.час | 7.82 | 1.8 | 138.92 | 250.06 | 250.06
|  | Затраты труда машинистов | чел.час | 0.02
| 1. 340101 | Агрегаты окрасочные высокого давления для окраски поверхностей конструкций мощностью: 1 кВт | маш.час | 2.24 | 0.52 | 29.93 | 15.56 |  | 15.56
| 2. 400001 | Автомобили бортовые, грузоподъемность до 5 т | маш.час | 0.06 | 0.01 | 610.96 | 6.11 |  | 6.11 | 1.41
| 3. 101-1292 | Уайт-спирит | т | 0.0026 | 0.0006 | 45736 | 27.44 |  |  |  | 27.44
| 4. 113-0079 | Лак БТ-577 | т | 0.018 | 0.0041 | 40919.1 | 167.77 |  |  |  | 167.77
47 | Прайс-лист ООО СК Химпром | Мастика "Вектор1214" Цена: 510/1,18 | кг |  | 0.6 | 449.49 | 269.69 |  |  |  | 269.69
48 | ГЭСН46-03-017-05 Приказ Минстроя РФ от 30.01.14 №31/пр | Заделка отверстий, гнезд и борозд в стенах и перегородках бетонных площадью до 0,1 м2 | 1 м3 заделки |  | 2.2 | 10231.06 | 22508.33 | 17044.85 | 542.61 | 123.86 | 4920.87 | 165.48
|  | Затраты труда рабочих (ср 2,4) | чел.час | 75.22 | 165.48 | 103 | 17044.44 | 17044.44
| 1. 030401 | Лебедки электрические тяговым усилием до 5,79 кН (0,59 т) | маш.час | 0.21 | 0.46 | 10.75 | 4.95 |  | 4.95
| 2. 400001 | Автомобили бортовые, грузоподъемность до 5 т | маш.час | 0.4 | 0.88 | 610.96 | 537.64 |  | 537.64 | 123.86
| 3. 101-0797 | Проволока горячекатаная в мотках, диаметром 6,3-6,5 мм | т | 0.0095 | 0.0209 | 18702.74 | 390.89 |  |  |  | 390.89
| 4. 101-1805 | Гвозди строительные | т | 0.0059 | 0.013 | 45283.3 | 588.68 |  |  |  | 588.68
| 5. 102-0025 | Бруски обрезные хвойных пород длиной: 4-6,5 м, шириной 75-150 мм, толщиной 40-75 мм, III сорта | м3 | 0.21 | 0.462 | 3743.71 | 1729.59 |  |  |  | 1729.59
| 6. 102-0057 | Доски обрезные хвойных пород длиной: 4-6,5 м, шириной 75-150 мм, толщиной 32-40 мм, III сорта | м3 | 0.18 | 0.396 | 5316.78 | 2105.44 |  |  |  | 2105.44
| 7. 405-0253 | Известь строительная: негашеная комовая, сорт I | т | 0.0049 | 0.0108 | 9892.83 | 106.84 |  |  |  | 106.84
| 8. 411-0001 | Вода | м3 | 0.0137 | 0.0301 | 17.61 | 0.53 |  |  |  | 0.53
49 | 401-0004 | Бетон тяжелый, класс В10 (М150) | м3 |  | 2.288 | 2862.62 | 6549.67 |  |  |  | 6549.67
50 | ГЭСН09-03-029-01 Приказ Минстроя РФ от 30.01.14 №31/пр | Монтаж лестниц прямолинейных и криволинейных, пожарных с ограждением | 1 т конструкций |  | 0,2028 (50,7*4)/1000 | 8804.84 | 1785.62 | 785.98 | 921.82 | 193.59 | 77.82 | 6.56 | 1.14
|  | Затраты труда рабочих (ср 3,8) | чел.час | 32.37 | 6.56 | 119.73 | 785.43 | 785.43
|  | Затраты труда машинистов | чел.час | 5.64 | 1.14
| 1. 020403 | Краны козловые при работе на монтаже технологического оборудования 32 т | маш.час | 0.07 | 0.01 | 716.5 | 7.17 |  | 7.17 | 1.65
| 2. 021141 | Краны на автомобильном ходу при работе на других видах строительства 10 т | маш.час | 0.12 | 0.02 | 745.92 | 14.92 |  | 14.92 | 3.29
| 3. 021243 | Краны на гусеничном ходу при работе на других видах строительства до 16 т | маш.час | 5.45 | 1.11 | 599.82 | 665.8 |  | 665.8 | 182.61
| 4. 030203 | Домкраты гидравлические грузоподъемностью 63-100 т | маш.час | 0.96 | 0.19 | 12.93 | 2.46 |  | 2.46
| 5. 040504 | Аппарат для газовой сварки и резки | маш.час | 1.68 | 0.34 | 5.8 | 1.97 |  | 1.97
| 6. 041000 | Преобразователи сварочные с номинальным сварочным током 315-500 А | маш.час | 9.62 | 1.95 | 101.24 | 197.42 |  | 197.42
| 7. 041400 | Электрические печи для сушки сварочных материалов с регулированием температуры в пределах от 80 °С до 500 °С | маш.час | 0.39 | 0.08 | 54.7 | 4.38 |  | 4.38
| 8. 330301 | Машины шлифовальные: электрические | маш.час | 0.29 | 0.06 | 11.33 | 0.68 |  | 0.68
| 9. 400001 | Автомобили бортовые, грузоподъемность до 5 т | маш.час | 0.19 | 0.04 | 610.96 | 24.44 |  | 24.44 | 5.63
| 10. 101-0324 | Кислород технический: газообразный | м3 | 1.37 | 0.2778 | 36.55 | 10.15 |  |  |  | 10.15
| 11. 101-1019 | Швеллеры № 40 из стали марки: Ст0 | т | 0.00194 | 0.0004 | 22492.65 | 9 |  |  |  | 9
| 12. 101-1515 | Электроды диаметром: 4 мм Э46 | т | 0.004 | 0.0008 | 38473.91 | 30.78 |  |  |  | 30.78
| 13. 101-2278 | Пропан-бутан, смесь техническая | кг | 0.41 | 0.0831 | 31.16 | 2.59 |  |  |  | 2.59
| 14. 101-2467 | Растворитель марки: Р-4 | т | 0.0006 | 0.0001 | 61487.26 | 6.15 |  |  |  | 6.15
| 15. 102-0023 | Бруски обрезные хвойных пород длиной: 4-6,5 м, шириной 75-150 мм, толщиной 40-75 мм, I сорта | м3 | 0.00103 | 0.0002 | 5100.32 | 1.02 |  |  |  | 1.02
| 16. 113-0021 | Грунтовка: ГФ-021 красно-коричневая | т | 0.00031 | 0.0001 | 60568.4 | 6.06 |  |  |  | 6.06
| 17. 201-0756 | Отдельные конструктивные элементы зданий и сооружений с преобладанием: горячекатаных профилей, средняя масса сборочной единицы от 0,1 до 0,5 т | т | 0.001 | 0.0002 | 51403.9 | 10.28 |  |  |  | 10.28
| 18. 508-0097 | Канат двойной свивки типа ТК, конструкции 6х19(1+6+12)+1 о.с., оцинкованный из проволок марки В, маркировочная группа: 1770 н/мм2, диаметром 5,5 мм | 10 м | 0.0187 | 0.0038 | 192.76 | 0.73 |  |  |  | 0.73
51 | ТСЦ-201-0755 Ред.2009г. с Изм.вып.1 | Отдельные конструктивные элементы зданий и сооружений с преобладанием горячекатаных профилей, средняя масса сборочной единицы до 0,1 т Лестница ЛМ-38 = 4 шт | т |  | 0.2028 | 54370.36 | 11026.31 |  |  |  | 11026.31
52 | ГЭСНр66-23-1 Приказ Минстроя РФ от 30.01.14 №31/пр | Замена люков колодцев и камер | 1 люк |  | 4 | 503.65 | 2014.6 | 1587.88 | 244.4 | 56.32 | 182.32 | 14.6
|  | Затраты труда рабочих (ср 3) | чел.час | 3.65 | 14.6 | 108.76 | 1587.9 | 1587.9
| 1. 400001 | Автомобили бортовые, грузоподъемность до 5 т | маш.час | 0.1 | 0.4 | 610.96 | 244.38 |  | 244.38 | 56.3
| 2. 402-0002 | Раствор готовый кладочный цементный марки: 50 | м3 | 0.02 | 0.08 | 2279 | 182.32 |  |  |  | 182.32
53 | ТСЦ-401-0008 Приказ Минстроя РТ от 27.02.10 № 21/О | Бетон тяжелый, класс В22,5 (М300) | м3 |  | 1.4 | 3616.72 | 5063.41 |  |  |  | 5063.41
54 | 101-2538 | Люк чугунный канализационный запорный ЛКЗ-1000.1000 - Люк с запорным механизмом | шт. |  | 4 | 13111.63 | 52446.52 |  |  |  | 52446.52
55 | ГЭСН15-02-020-01 Приказ Минстроя РФ от 30.01.14 №31/пр | Штукатурка цементно-церезитовым раствором по камню и бетону | 100 м2 оштукатуриваемой поверхности |  | 1,406 ((10,8*9,3+(10,8+9,3)*2*1)) / 100 | 18228.67 | 25629.51 | 14091.94 | 1301.14 | 909.18 | 10236.43 | 119.06 | 7.42
|  | Затраты труда рабочих (ср 3,7) | чел.час | 84.68 | 119.06 | 118.36 | 14091.94 | 14091.94
|  | Затраты труда машинистов | чел.час | 5.28 | 7.42
| 1. 030954 | Подъемники грузоподъемностью до 500 кг одномачтовые, высота подъема 45 м | маш.час | 0.76 | 1.07 | 210.17 | 224.88 |  | 224.88 | 131.04
| 2. 111500 | Растворонасосы: 1 м3/ч | маш.час | 4.52 | 6.36 | 169.4 | 1077.38 |  | 1077.38 | 778.91
| 3. 101-0874 | Сетка тканая с квадратными ячейками № 05: без покрытия | м2 | 5.3 | 7.452 | 114.59 | 853.92 |  |  |  | 853.92
| 4. 101-1305 | Портландцемент общестроительного назначения бездобавочный, марки: 400 | т | 0.009 | 0.0127 | 3876.98 | 49.24 |  |  |  | 49.24
| 5. 101-3986 | Церезит | т | 0.05 | 0.0703 | 26050 | 1831.32 |  |  |  | 1831.32
| 6. 402-0078 | Раствор готовый отделочный тяжелый,: цементный 1:3 | м3 | 2.6 | 3.656 | 2052.03 | 7502.22 |  |  |  | 7502.22
| 7. 411-0001 | Вода | м3 | 0.03 | 0.0422 | 17.61 | 0.74 |  |  |  | 0.74
56 | ГЭСН08-01-003-07 Приказ Минстроя РФ от 30.01.14 №31/пр | Гидроизоляция боковая обмазочная битумная в 2 слоя по выровненной поверхности бутовой кладки, кирпичу, бетону | 100 м2 изолируемой поверхности |  | 0,972 97,2 / 100 | 9997.46 | 9717.53 | 2495.44 | 496.13 | 27.36 | 6725.96 | 20.61
|  | Затраты труда рабочих (ср 3,9) | чел.час | 21.2 | 20.61 | 121.1 | 2495.87 | 2495.87
| 1. 121011 | Котлы битумные передвижные 400 л | маш.час | 1.95 | 1.9 | 199.09 | 378.27 |  | 378.27
| 2. 400001 | Автомобили бортовые, грузоподъемность до 5 т | маш.час | 0.2 | 0.19 | 610.96 | 116.08 |  | 116.08 | 26.74
| 3. 101-0073 | Битумы нефтяные строительные марки: БН-90/10 | т | 0.016 | 0.0156 | 19154.73 | 298.81 |  |  |  | 298.81
| 4. 101-0322 | Керосин для технических целей марок КТ-1, КТ-2 | т | 0.024 | 0.0233 | 32164.08 | 749.42 |  |  |  | 749.42
| 5. 101-0594 | Мастика битумная кровельная горячая | т | 0.24 | 0.2333 | 24328.89 | 5675.93 |  |  |  | 5675.93
| 6. 101-1757 | Ветошь | кг | 0.1 | 0.0972 | 23.66 | 2.3 |  |  |  | 2.3
57 | ГЭСН12-01-015-04 Приказ Минстроя РФ от 30.01.14 №31/пр | Устройство пароизоляции обмазочной в один слой | 100 м2 изолируемой поверхности |  | 1,004 ((10,8*9,3)) / 100 | 9660.83 | 9699.47 | 1176.56 | 229.08 | 13.44 | 8293.83 | 10.55 | 0.07
|  | Затраты труда рабочих (ср 3,2) | чел.час | 10.51 | 10.55 | 111.5 | 1176.33 | 1176.33
|  | Затраты труда машинистов | чел.час | 0.07 | 0.07
| 1. 020129 | Краны башенные при работе на других видах строительства 8 т | маш.час | 0.04 | 0.04 | 558.69 | 22.35 |  | 22.35 | 5.63
| 2. 021141 | Краны на автомобильном ходу при работе на других видах строительства 10 т | маш.час | 0.03 | 0.03 | 745.92 | 22.38 |  | 22.38 | 4.94
| 3. 121011 | Котлы битумные передвижные 400 л | маш.час | 0.86 | 0.86 | 199.09 | 171.22 |  | 171.22
| 4. 400001 | Автомобили бортовые, грузоподъемность до 5 т | маш.час | 0.02 | 0.02 | 610.96 | 12.22 |  | 12.22 | 2.82
| 5. 101-0078 | Битумы нефтяные строительные кровельные марки: БНК-45/190, БНК-45/180 | т | 0.025 | 0.0251 | 12868.45 | 323 |  |  |  | 323
| 6. 101-0322 | Керосин для технических целей марок КТ-1, КТ-2 | т | 0.06 | 0.0602 | 32164.08 | 1936.28 |  |  |  | 1936.28
| 7. 101-0594 | Мастика битумная кровельная горячая | т | 0.247 | 0.248 | 24328.89 | 6033.56 |  |  |  | 6033.56
58 | ГЭСНр66-10-1 Приказ Минстроя РФ от 30.01.14 №31/пр | Очистка камер: от сухого ила и грязи при наличии труб с отключенным теплоносителем | 1 м3 ила, грязи |  | 15.1 | 515.56 | 7784.96 | 7784.96 |  |  |  | 79.12
|  | Затраты труда рабочих (ср 1,9) | чел.час | 5.24 | 79.12 | 98.39 | 7784.62 | 7784.62
Раздел 4. Погрузо-разгрузочные работы
Перевозка мусора
59 | ТССЦпг-01-01-01-041 Приказ Минстроя России от 12.11.14 №703/пр | Погрузочные работы при автомобильных перевозках: мусора строительного с погрузкой вручную | 1 т груза |  | 8,278 7*6,2*0,08*2,2+0,2*0,2*16 | 233.59 | 1933.66 |  | 1933.66
60 | ТССЦпг-03-21-01-010 Приказ Минстроя РФ от 30.01.14 №31/пр | Перевозка грузов автомобилями-самосвалами грузоподъемностью 10 т, работающих вне карьера, на расстояние: до 10 км I класс груза | 1 т груза |  | 8.278 | 86.43 | 715.47 |  | 715.47
Итого прямые затраты по смете в текущих ценах | [6 empty] | 1920168.51 | 139486.95 | 80092.14 | 19145.41 | 1700589.42 | 1252.43 | 111.96
Итого прямые затраты по смете с учетом коэффициентов к итогам | [6 empty] | 1952708 | 160409.99 | 91708.59 | 22017.23 | 1700589.42 | 1440.3 | 128.75
Накладные расходы | [6 empty] | 188795.36
Сметная прибыль | [6 empty] | 114224.82
Итоги по смете:
Автомобильные дороги | [6 empty] | 117055.95 |  |  |  |  | 10.51 | 5.67
Бетонные и железобетонные сборные конструкции в промышленном строительстве | [6 empty] | 1590541.86 |  |  |  |  | 888.77 | 107.02
Наружные сети водопровода, канализации, теплоснабжения, газопровода | [6 empty] | 71548.29
Бетонные и железобетонные монолитные конструкции в промышленном строительстве | [6 empty] | 236400.22 |  |  |  |  | 9.68 | 0.63
Конструкции из кирпича и блоков | [6 empty] | 38887.91 |  |  |  |  | 51.04 | 2.31
Материалы | [6 empty] | 20355.96
Строительные металлические конструкции | [6 empty] | 35928.13 |  |  |  |  | 29.65 | 4.51
Защита строительных конструкций и оборудования от коррозии | [6 empty] | 1534.49 |  |  |  |  | 3.52
Работы по реконструкции зданий и сооружений (усиление и замена существующих конструкций, разборка и возведение отдельных конструктивных элементов) | [6 empty] | 54663.76 |  |  |  |  | 190.3
Наружные инженерные сети: другие работы (ремонтно-строительные) | [6 empty] | 5053.83 |  |  |  |  | 16.79
Отделочные работы | [6 empty] | 50925.82 |  |  |  |  | 136.92 | 8.53
Кровли | [6 empty] | 12017.8 |  |  |  |  | 12.13 | 0.08
Наружные инженерные сети: разборка, очистка (ремонтно-строительные) | [6 empty] | 18165.03 |  |  |  |  | 90.99
Погрузо-разгрузочные работы | [6 empty] | 1933.66
Перевозка грузов автотранспортом | [6 empty] | 715.47
Итого | [6 empty] | 2255728.18 |  |  |  |  | 1440.3 | 128.75
В том числе:
Материалы | [6 empty] | 1700589.42
Машины и механизмы | [6 empty] | 91708.59
ФОТ | [6 empty] | 182427.22
Накладные расходы | [6 empty] | 188795.36
Сметная прибыль | [6 empty] | 114224.82
НДС 18% | [6 empty] | 406031.07
ВСЕГО по смете | [6 empty] | 2661759.25 |  |  |  |  | 1440.3 | 128.75
Составил: ___________________________
(должность, подпись, расшифровка)
Проверил: ___________________________
(должность, подпись, расшифровка)