## Ведомость объемов работ 6 граф
УТВЕРЖДАЮ
И.о.генерального директора
ОАО "Елабужское ПТС"
______________А.В.Дементьев
ВЕДОМОСТЬ ОБЪЕМОВ РАБОТ №
Ремонт кровли ЦТП-12
№ пп | Наименование | Ед. изм. | Кол. | Обоснование | Примечание
1 | 2 | 3 | 4 | 5 | 6
Раздел 1. Демонтажныее работы
1 | Разборка папапетов и примыканий к вентшахтам: из рулонных материалов (S=12,6+10,6+15,66+15,66)*0,85+(2+1,25+1,25)*0,5=48,59м2 | 100 м2 покрытия | 0,4859 48,59/100 | ГЭСН46-04-008-01
2 | Разборка покрытий кровель: из рулонных материалов(s=15,66*12,6=197,3м2 | 100 м2 покрытия | 1,973 197,3/100 | ГЭСН46-04-008-01
3 | Разборка теплоизоляции на кровле из: ваты минеральной толщиной 100 мм s=12,6*15,66=197,3м2 | 100 м2 покрытия кровли | 1,973 197,3/100 | ГЭСНр58-17-2
4 | Разборка пароизоляции: из рулонных материалов | 100 м2 покрытия | 1,973 197,3/100 | ГЭСН46-04-008-01
5 | Демонтаж/Установка воронок водосточных | 1 воронка | 2 | ГЭСН16-07-002-01
Раздел 2. Ремонтно-строительные работы
6 | Установка воронок водосточных | 1 воронка | 2 | ГЭСН16-07-002-01
7 | воронка водосточная с листвоуловителем ду110мм | шт | 2 | цена поставки
8 | Устройство пароизоляции: прокладочной в один слой s=15,66*12,6=197,3м2 | 100 м2 изолируемой поверхности | 1,973 197,3/100 | ГЭСН12-01-015-03
9 | унифлекс ТПП | м2 | 217 | цена поставки
10 | Утепление покрытий плитами: из легких (ячеистых) бетонов или фибролита насухо толщ.150мм | 100 м2 утепляемого покрытия | 1,973 197,3/100 | ГЭСН12-01-013-05
11 | полистиролбетон | м3 | 30.48 | цена поставки
12 | Установка арматуры (Р1м2=3,47кг; Р=197,3*3,47=684,63кг) | 1 т арматуры | 0,684631 (3,47*197,3)/1000 | ГЭСН06-01-097-01
13 | сетка арматурная 50*50*4 | м2 | 197.3 | цена поставки
14 | Устройство выравнивающих стяжек: цементно-песчаных толщиной 30 мм | 100 м2 стяжки | 1,973 197,3/100 | ГЭСН12-01-017-01
15 | раствор М-100 | м3 | 3.019 | цена поставки
16 | Устройство выравнивающих стяжек: на каждый 1 мм изменения толщины добавлять или исключать к норме 12-01-017-01 | 100 м2 стяжки | 1,973 197,3/100 | ГЭСН12-01-017-02
17 | раствор М-100 | м3 | 3.019 | цена поставки
18 | Огрунтовка оснований из бетона или раствора под водоизоляционный кровельный ковер: готовой эмульсией битумной | 100 м2 кровли | 1,973 197,3/100 | ГЭСН12-01-016-02
19 | праймер битумный ТехноНиколь | кг | 88.8 | цена поставки
20 | Устройство кровель плоских из наплавляемых материалов: в два слоя | 100 м2 кровли | 1,973 197,3/100 | ГЭСН12-01-002-09
21 | унифлекс ТКП | м2 | 224.9 | цена поставки
22 | унифлекс ТПП | м2 | 228.9 | цена поставки
23 | Ремонт штукатурки стен парапетов по камню и бетону с земли и лесов: цементно-известковым раствором площадью отдельных мест более 5 м2 толщиной слоя до 20 мм(S=12,6+12,6+15,66+15,66)*0,85+(2+1,25+1,25)*0,5=50,29м2 | 100 м2 отремонтированной поверхности | 0,5029 50,29/100 | ГЭСНр61-10-3
24 | раствор М-100 | м3 | 1.106 | цена поставки
25 | Огрунтовка стен парапетов из бетона или раствора под водоизоляционный кровельный ковер: готовой эмульсией битумной | 100 м2 кровли | 0,5029 50,29/100 | ГЭСН12-01-016-02
26 | праймер битумный ТехноНиколь | кг | 22.6 | цена поставки
27 | Устройство примыканий кровель из наплавляемых материалов к стенам и парапетам высотой: более 600 мм с одним фартуком L=2+1,25+1,25=4,5м | 100 м примыканий | 0,045 4,5/100 | ГЭСН12-01-004-05
28 | унифлекс ТКП | м2 | 8.505 | цена поставки
29 | раствор М-100 | м3 | 0.023 | цена поставки
30 | дюбель-гвоздь 6*60 | шт | 23 | цена поставки
31 | Устройство примыканий кровель из наплавляемых материалов к стенам и парапетам высотой: до 600 мм без фартуков L=12,6+15,66+15,66+10,6=54,52м | 100 м примыканий | 0,5452 54,52/100 | ГЭСН12-01-004-04
32 | унифлекс ТКП | м2 | 137.4 | цена поставки
33 | раствор М-100 | м3 | 0.2781 | цена поставки
34 | Наклейка по швам парапетных плит из наплавляемых материалов: в два слоя S=54,52:0,6*0,5*0,2=9м2 | 100 м2 кровли | 0,09 9/100 | ГЭСН12-01-002-09
35 | унифлекс ТКП | м2 | 10.26 | цена поставки
36 | унифлекс ТПП | м2 | 10.44 | цена поставки
37 | Перевозка грузов автомобилями-самосвалами грузоподъемностью 10 т, работающих вне карьера, на расстояние: до 10 км I класс груза Р(отходы кровли)=(0,4859+1,973)*0,78=1,918т; Р(отходы минплиты)=19,73*200=3946кг/3,946т; Р общая=1,918+3,946=5,864т | 1 т груза | 5,864 1,918+3,946 | ФССЦпг03-21-01-010
38 | утилизация отходов | т | 5.864 | ООО "Экология" г.Нижнекамск
Составил: __________________________ инженер-сметчик Шишмагаева С.А.
(должность, подпись, расшифровка)