## Лист3
УТВЕРЖДАЮ
И.о.генерального директора
ОАО "Елабужское ПТС"
______________А.В.Дементьев
ВЕДОМОСТЬ ОБЪЕМОВ РАБОТ №
Кап.ремонт ТС 12 мкр. ТК-2б-ТК-2в в ППМи
№ пп | Наименование | Ед. изм. | Кол. | Обоснование | Примечание
1 | 2 | 3 | 4 | 5 | 6
Раздел 1. Земляные работы
1 | Разборка покрытий и оснований: асфальтобетонных | 100 м3 конструкций | 0,0384 (48*0,08) / 100 | ГЭСН27-03-008-04
2 | Разработка грунта с погрузкой на автомобили-самосвалы экскаваторами с ковшом вместимостью: 0,65 (0,5-1) м3, группа грунтов 2 | 1000 м3 грунта | 0,444 444 / 1000 | ГЭСН01-01-013-08
3 | Перевозка грузов автомобилями-самосвалами грузоподъемностью 10 т, работающих вне карьера, на расстояние: до 5 км I класс груза | 1 т груза | 754,8 444*1,7 | ФССЦпг03-21-01-005
4 | Доработка грунта вручную в траншеях глубиной до 2 м без креплений с откосами, группа грунтов: 2 | 100 м3 грунта | 0,08 8 / 100 | ГЭСН01-02-057-02
5 | Засыпка вручную труб песком в каналах | 100 м3 грунта | 1,48 148 / 100 | ГЭСН01-02-061-01
6 | Песок природный для строительных работ средний | т | 222 148*1,5 | цена поставки
7 | Засыпка вручную траншей, пазух котлованов и ям, группа грунтов: 2 | 100 м3 грунта | 0,08 8 / 100 | ГЭСН01-02-061-02
8 | Перевозка грузов автомобилями-самосвалами грузоподъемностью 10 т, работающих вне карьера, на расстояние: до 5 км I класс груза(завоз песка) | 1 т груза | 234 156*1,5 | ФССЦпг03-21-01-005
9 | Засыпка траншей и котлованов с перемещением грунта до 5 м бульдозерами мощностью: 59 кВт (80 л.с.), группа грунтов 1 | 1000 м3 грунта | 0,444 444 / 1000 | ГЭСН01-01-033-01
10 | Уплотнение грунта пневматическими трамбовками, группа грунтов: 1-2 | 100 м3 уплотненного грунта | 4,44 444 / 100 | ГЭСН01-02-005-01
11 | Планировка площадей бульдозерами мощностью: 59 кВт (80 л.с.) | 1000 м2 спланированной поверхности за 1 проход бульдозера | 0,148 148/1000 | ГЭСН01-01-036-01
Раздел 2. Демонтажные работы
12 | Демонтаж / Укладка плит перекрытий каналов (2990х2780х160) площадью: более 5 м2 при наибольшей массе монтажных элементов до 5 т (прим.) | 100 шт. сборных конструкций | 0,16 16 / 100 | ГЭСН07-01-006-06
13 | Очистка непроходных каналов: от сухого ила и грязи при снятых трубах, глубина очистки до 2 м | 1 м3 ила, грязи | 12 | ГЭСНр66-12-1
14 | Демонтаж/Монтаж опорных конструкций: для крепления трубопроводов внутри зданий и сооружений массой до 0,1 т | 1 т конструкций | 0.13 | ГЭСН09-03-039-01
15 | Разборка бетонных конструкций объемом более 1 м3 при помощи отбойных молотков из бетона марки: 150 | 1 м3 | 2.4 | ГЭСН46-04-003-02
16 | Демонтаж задвижек диаметром: до 300 мм | 1 задвижка | 2 | ГЭСНр66-26-5
17 | Демонтаж трубопроводов в непроходных каналах краном диаметром труб: до 700 мм | 100 м трубопровода | 1,04 104 / 100 | ГЭСНр66-16-11
18 | Демонтаж трубопроводов в непроходных каналах краном диаметром труб: до 300 мм | 100 м трубопровода | 0,03 3 / 100 | ГЭСНр66-16-7
19 | Разборка тепловой изоляции: из ваты минеральной (V=238,1*0,06=14,286м3 *0,141=2,0144 тн) | 100 м2 наружной площади разобранной изоляции | 2,381 238,1 / 100 | ГЭСНр66-24-2
20 | Погрузочные работы при автомобильных перевозках: прочих материалов, деталей (с использованием погрузчика) | 1 т груза | 16,7621 14,7477+2,0144 | ФССЦпг01-01-01-045
21 | Перевозка грузов автомобилями-самосвалами грузоподъемностью 10 т, работающих вне карьера, на расстояние: до 1 км I класс груза | 1 т груза | 16.7621 | ФССЦпг03-21-01-001
Раздел 3. Монтаж трубопроводов в ППМ-изоляции
22 | Применительно в канале.Бесканальная прокладка трубопроводов в изоляции из пенополиуретана (ППУ) с изоляцией стыков методом заливки при условном давлении 1,6 МПа, температуре 150°С, диаметр труб: 700 мм | 1 км трубопровода | 0,104 104/1000 | ГЭСН24-01-021-13
23 | Трубы стальные электросварные в ППМ-изоляции ф720х8 | м | 104 | цена поставки
24 | Швеллеры № 20 сталь марки Ст3пс | т | 0.1288 | ФССЦ-101-3690
25 | Сталь листовая горячекатаная марки Ст3 толщиной 10-13 мм | т | 0.005 | 101-3777
26 | Отвод 90* ППМ-720х8 | шт. | 4 | цена поставки
27 | Протаскивание в футляр стальных труб диаметром: 700 мм | 100 м трубы, уложенной в футляр | 0,28 28 / 100 | ГЭСН22-05-003-11
28 | Присоединение трубопровода условным давлением до 2,5 МПа к действующей магистрали, диаметр наружный присоединяемой трубы: 720 мм | 1 присоединение | 4 | ГЭСНм12-11-006-14
Раздел 4. Контроль монтажных сварных соединений
29 | Очистка металлическими щетками поверхности трубопроводов диаметром: до 720 мм | 1 стык | 21 | ГЭСНм39-01-001-09
30 | Протирка ацетоном поверхности трубопроводов наружным диаметром: до 720 мм | 1 стык | 21 | ГЭСНм39-01-002-09
31 | Визуальный и измерительный контроль сварных соединений трубопроводов, диаметр: до 720 мм | 1 стык | 21 | ГЭСНм39-02-001-10
Раздел 5. Врезки в тепловых камерах
32 | Установка задвижек или клапанов обратных стальных диаметром: 300 мм | 1 задвижка (или клапан обратный) | 2 | ГЭСН22-03-007-06
33 | задвижка ду 300 ру 16 | шт | 2 | цена поставки
34 | Укладка стальных водопроводных труб с гидравлическим испытанием диаметром: 300 мм | 1 км трубопровода | 0,003 3/1000 | ГЭСН22-01-011-08
35 | отвод ду 300*8 | шт | 2 | цена поставки
36 | Приварка фланцев к стальным трубопроводам диаметром: 300 мм | 1 фланец | 4 | ГЭСН22-03-014-08
Раздел 6. Антикоррозийное покрытие трубопроводов
37 | Очистка поверхности щетками | 1 м2 очищаемой поверхности | 3.06 | ГЭСН13-06-003-01
38 | Огрунтовка металлических поверхностей за один раз: грунтовкой ГФ-021 | 100 м2 окрашиваемой поверхности | 0,0306 3,06 / 100 | ГЭСН13-03-002-04
Раздел 7. Изоляция трубопроводов
39 | Изоляция трубопроводов цилиндрами и полуцилиндрами из минеральной ваты на синтетическом связующем | 1 м3 изоляции | 0.4 | ГЭСН26-01-003-01
40 | УРСА ГЕО М-15/50 2х8500х1200х50мм(1,02м3) | м3 | 0.4 | цена поставки
41 | Покрытие поверхности изоляции трубопроводов: стеклопластиками РСТ, тканями стеклянными (покровный слой) | 100 м2 поверхности покрытия изоляции | 0,0498 4,98 / 100 | ГЭСН26-01-052-01
Раздел 8. Строительные работы
42 | Кладка отдельных участков из кирпича: наружных простых стен | 100 м3 кладки | 0,008 0,8 / 100 | ГЭСНр53-20-1
43 | Укладка плит перекрытий площадью: более 5 м2 при наибольшей массе монтажных элементов до 5 т(2990*2780*160-16шт) | 100 шт. сборных конструкций | 0,16 16 / 100 | ГЭСН07-01-006-06
44 | Бетонирование неподвижных опор | 100 м3 бетона и железобетона в деле | 0,024 2,4 / 100 | ГЭСН06-01-005-01
Раздел 9. Восстановление тротуара
45 | Устройство оснований толщиной 15 см из щебня фракции 40-70 мм при укатке каменных материалов с пределом прочности на сжатие до 68,6 МПа (700 кгс/см2): однослойных | 1000 м2 основания | 0,048 48/1000 | ГЭСН27-04-007-01
46 | Устройство асфальтобетонных покрытий дорожек и тротуаров однослойных из литой мелкозернистой асфальтобетонной смеси толщиной 3 см | 100 м2 покрытия | 0,48 48/100 | ГЭСН27-07-001-01
47 | На каждые 0,5 см изменения толщины покрытия добавлять к норме 27-07-001-01 | 100 м2 покрытия | 0,48 48/100 | ГЭСН27-07-001-02
| Вед.инженер-теплотехник ПТО |  | А.В. Кисмяков